## V.T_Bilogorsko naselje D3
|  |  |  | TD 17/18 | List br.
Broj stavke | Opis stavke | JM | Količina | Jed.cijena (kn) | Iznos (kn)
Rekonstrukcija nerazvrstanih cesta općine Veliko Trojstvo
Dionica 3 - Bilogorsko naselje, kat. čest. br. 1402/3, 1402/5, 1402/6 k.o. Veliko Trojstvo
L = 786m + 255m = 1041m
UVODNE NAPOMENE
A) Nazivi stavaka i sažeti opisi radova pojedinih stavaka usklađeni su sa OTU za radove na cestama i OTU za radove u vodnom gospodarstvu, kojima su određeni i načini osiguranja kvalitete i ocijenjivanje kvalitete, te način obračuna izvedenih radova
B) Jedinične cijene obuhvaćaju sav rad , materijal, režiju gradilišta i sva davanja (takse i pristojbe). Osim toga u cijenu ulaze i svi toškovi svih pripremnih radova u organizaciji gradilišta, sve vrste instalacija, sva potrebna nasipavanja i uređenja radnih ili manevarskih površina, sva sredstva za prijevoz strojeva i alata, te priprema i obrada materijala, svi završni radovi na čišćenju okološa i uređenju gradilišta. U svim stavkama koje uključuju odvoz viška materijal na odlagalište, jedinične cijene moraju uključivati sve troškove deponiranja
C)Obračun količina se vrši prema dimenzijama izvedenih radova. Količine za svaku stavku rada mjere se u neto iznosu. One količine radova, koje nakon dovršenja nije moguće provijeriti neposredno izmjerom treba po dovršenju rada preuzeti nadzorni inženjer ili imenovani predstavnik Investitora i potvrditi količine. Predstavnik izvođača i nadzorni inženjer unositi će u građevinsku knjigu količine tih radova sa svim potrebnim skicama i izmjerama, te će ih svojim potpisom jamčiti.
D)Svi radovi na zaštitama i/ili izmještanjima komunalnih instalacija moraju se izvoditi uz znanje, odobrenje i prisustvo predstavnika komunalnih poduzeća. Projekti za izmještanje komunalnih instalacija, ukoliko komunalna poduzeća traže takve projekte, nisu obuhvaćeni ovim troškovnicima niti jediničnim cijenama. U zoni zahvata radova gdje postoje komunalne instalacije, predstavnici komunalnih poduzeća moraju označiti položaje i dubine postojećih instalacija i to u prisustvu izvođača radovai nadzornog inženjera. Navedeni radovi moraju biti uključeni u jedinične cijene stavaka troškovnika i neće se posebno obračunavati.
OPĆI UVJETI:
U jediničnim cijenama uključeno je sljedeće:
1. Oprema:
1.1. Nabava, carina, osiguranje, prijevoz i svi ostali troškovi uključivo primopredaja materijala na gradilištu,
1.2. Dokumenti o dokazu uporabljivosti, u skladu s Zakonom gradnji NN 153/13, 20/17)
1.3. Uvjerenje o kakvoći, u skladu s Uredbom NN 127/99.
2. Montaža:
2.1. Sve vrste radova na izradi i montaži zaštitnih mjera i provizorija,
2.2. Sve vrste radova na montaži nove opreme,
2.3. Praćenje pogona i otklanjanje eventualne nedostatke u garantnom roku.
3. Ispitivanje
3.1. Ispitivanje i parametriranje; po završetku svake faze i konačna ispitivanja pa završetku svih radova
3.2. Funkcionalne probe, podešenje i puštanje u probni rad,
3.3. Praćenje pogona i otklanjanje eventualnih nedostataka u jamstvenom roku.
4. Ostalo
4.1. Dodatni troškovi radne snage (dnevnice, prekovremeni i noćni rad) zbog izvođenja dijela radova doba isključenog pogona,
4.2. Svi ostali neimenovani pomoćni radovi i materijal, koji su potrebni za kompletno dovršenje radova po ovom troškovniku.
NAPOMENA
U svim stavkama potrebno je predvidjeti nabavu transport na gradilište, montažu i spajanje te programiranje potrebne opreme, s ugradnjom kvalitetnog i atestiranog materijala, skele, pomoću stručne i kvalificirane radne snage, sve u skladu s tehničkim propisima i normama.
A. | PRIPREMNI RADOVI
A.1. | IZRADA DINAMIČKOG PLANA IZVOĐENJA RADOVA (PROJEKT ORGANIZACIJE GRAĐENJA)
Plan se sastoji od odgovarajućih aktivnosti koje točno opisuju predloženi način izvođenja svih radova od strane izvođača, a obuhvaća i montažu svih većih uređaja za gradnju i dobavu osnovnih materijala. Plan mora biti detaljno razrađen da omogući nadzornom inženjeru usklađivanje njegovih aktivnosti, uključujući projektiranje i izradu izvedbenih nacrta zajedno s planom izvođenja radova. Plan mora sadržavati i kalendar radnih dana. Trajanje svake aktivnosti izraženo je u planu u kalendarskim danima. Svaka aktivnost bit će detaljno opisana što omogućuje lako prepoznavanje pozivom na specifičan dio radova i točno će prikazati lokaciju radova. Izvođač mora plan dati na odobrenje nadzornom inženjeru prije početka radova. Izvođač mora poštovati dinamički plan izvođenja radova u cijelosti. Popis mehanizacije je detaljan ispis sve građevinske opreme, vozila i strojeva na gradilištu potrebnih za izvođenje radova prema dinamičkom planu. Taj popis sadržavat će datum dopreme, vrstu, veličinu, kapacitet, snagu i broj jedinica. Niti jedno vozilo, stroj ili dio opreme koji su na popisu, ne može napustiti gradilište bez odobrenja nadzornog inženjera. Za svaku stavku opreme, vozilo ili stroj treba navesti marku, tip, proizvođača, identifikacijski broj, godinu izrade, vlasnika, a za opremu treba navesti je li prerađivana ili nije. Ovaj popis vodi se u građevnom dnevniku svaki dan.
| Obračun po kompletno izvedenoj stavci. | kompl. | 1 |  | 0
A.2. | UREĐENJE I OPREMANJE GRADILIŠTA
Uređenje gradilišta i osiguranje nesmetanog odvijanja prometa vozila i pješaka. Stavka obuhvaća označavanje gradilišta, dovoz, postavljanje u pogonsko stanje, demontiranje i odvoz svih uređaja, postrojenja, pribora, građevinskih strojeva, transportnih sredstava, oplata, ukrućenja, uređaja opskrbe, prostorija za smještaj potrebnih za stručno izvođenje radova u ugovorenom roku, prema tehničkoj dokumentaciji provođenja i rukovođenje radova opisanih projektom. Stavka nadalje obuhvaća krčenje i uređenje gradilišta, i dovođenje u prvobitno stanje površina lokacija korištenih kao radne i skladišne površine. U ove radove ubrajaju se i priključci za vodu, struju i sl. (Izvođač ih mora zatražiti kod nadležnog komunalnog poduzeća, s kojim obračunava naknade i troškove u vlastitoj odgovornosti te izrađuje i montira odgovarajuća međubrojila i spojne vodove) za potrebe gradilišta. Uređenje gradilišta sukladno članku 133. i 134. Zakona o gradnji (NN 153/13, 20/17).
| Obračun po kompletu za cijelo gradilište, tj. za sve građevine u sklopu radova. | kompl. | 1 |  | 0
A.3. | POSTAVLJANJE PLOČE ZA OZNAČAVANJE GRADILIŠTA
Dobava i ugradba ploče kojom će se označiti gradilište. Ploča mora sadržavati podatke u skladu s člankom 134. st 6 Zakona o gradnji (NN 153/2013, 20/17), tj. obavezno sadrži ime, odnosno tvrtku investitora, projektanta, izvođača i osobe koja provodi stručni nadzor građenja, naziv i vrstu građevine koja se gradi, naziv tijela koje je izdalo građevinsku dozvolu, klasifikacijsku oznaku, urudžbeni broj, datum izdavanja i pravomoćnosti, odnosno izvršnosti te dozvole i datum prijave početka građenja. U slučaju oštećenja ploče, izvođač će ju zamijeniti o svom trošku. Stavka obuhvaća i uklanjanje ploče po završetku izvođenja radova.
| Obračun po komadu ploče. | kompl. | 1 |  | 0
A.4. | PRIVREMENA REGULACIJA PROMETA
Privremena regulacija prometa na mjestima izvođenja radova, prema elaboratu privremene regulacije prometa Stavka obuhvaća izradu Elaborata regulacije prometa u vremenu izvođenja predmetnih radova (izraditi dogovorno s predstavnikom jedinice lokalne samouprave, ŽUC-a, ...), nabavu i postavu prometne signalizacije, vršenje regulacije prometa koja se vrši za cijelo vrijeme izvođenja radova, te trošak čiščenja blata i pranja mlazom vode okolnih prometnica kojima će se voziti strojevi na odvozu i dovozu materijala za predmetno gradilište.
| Rad se obračunava po kompletno izvedenoj regulaciji prometa | kompl. | 1 |  | 0
A.5. | ISKOLČENJE TRASE
Izrada elaborata iskolčenja, iskolčenje prometne površine, sva geodetska mjerenja kojima se podaci iz projekta prenose na teren ili s terena u projekte, za cijelo vrijeme građenja, ostavljanje i održavanje dobro uočljivih iskolčenih oznaka na terenu od početka radova do predaje radova investitoru sa osiguranjem iskolčenja trase. U cijenu stavke uključiti i izradu geodetskog elaborata iskolčenja izvedenog stanja od strane ovlaštenog geodete, sukladno važećem zakonu.
| Rad se mjeri po metru trase u skladu s projektom. | m' | 1041 |  | 0
A.6. | LOCIRANJE I OZNAČAVANJE POSTOJEĆIH INSTALACIJA
Lociranje i označavanje trase postojećih instalacija i priključaka od strane vlasnika postojećih instalacija, koje se izmještaju, zamjenjuju te mogu biti ugroženi za vrijeme izvedbe rekonstrukcije putova i sustava odvodnje oborinske vode. Lociranje instalacija obavljaju odgovorne osobe nadležne stručne službe za svaku postojeću instalaciju. Izvođač radova dužan je zatražiti ponudu od nadležne službe za lokaciju komunalnih instalacija. Kao dokaz o izvršenom lociranju instalacija dostaviti račun vlasnika instalacija (na uvid). U stavku je uračunat sav potreban rad i materijal za kopletno lociranje postojećih instalacija.
| Obračun po kompletu izvedenog rada. | kpl | 1 |  | 0
A.7. | ZAŠTITA POSTOJEĆIH INSTALACIJA
Rad obuhvaća zaštitu komunalnih instalacija i ostalih priključaka koji tijekom gradnje primjerice, prolaza teških i velikih vozila mogu biti ugrožene. Zaštita postojećih kablova, stavljanjem istih u PVC zaštitnu cijev, ručni iskop kablova, nabavu, dopremu i postavu zaštitne cijevi oko kablova, nabavu, dopremu i postavu potrebnih obujmica za učvršćivanje cijevi, zatrpavanje rova i postavu traka upozorenja (PAZI KABEL). Zaštitu i izmicanje izvršititi uz prisustvo predstavnika vlasnika instalacija. Kao dokaz o izvršenom izmicanju instalacija dostaviti račun vlasnika instalacija.
| Obračun po m' izmicanja/zaštite instalacija. | m′ | 5 |  | 0
A.8. | RAZBIJANJE POSTOJEĆIH BETONSKIH POVRŠINA
Strojno razbijanje pikamerom i ručno razbijanje sa pneumatskim čekičem betona.
Rad se obračunava po efektivnom satu razbijanja betona:
| kompresorska vibro - bušilica | h | 1 |  | 0
| hidraulički nabijač - "pick hammer" | h | 1 |  | 0
A.9. | STROJNO VAĐENJE CIJEVNIH/KOLNIH PROPUSTA
Strojno vađenje, utovar i odvoz dotrajalih betonskih cijevi i betonskih kanala na cijevnim propustima/kolnim ulazima, pronalazak deponije, odvoz srušenog materijala na deponiju i svi troškovi deponiranja. U cijenu stavke uračunati iskop nadsloja cijevi (šljunak), utovar i odvoz čela kolnih prilaza te manjeg nepredviđenog betona na trasi projektirane kanalizacije koji nije uključen u predhodnim stavkama, uz odobrenje nadzornog inžinjera (upis u građevinski dnevnik).
| Obračun po m' deponiranog kolnog propusta. | m' | 10 |  | 0
| Ukupno A. -PRIPREMNI RADOVI (Kn) |  |  |  | 0
B. | ZEMLJANI RADOVI
B.1. | UKLANJANJE GRMLJA
Stavka obuhvaća uklanjanje grmlja, šiblja i drveća do Ø 10 cm, čupanje ili iskop korijena,odsijecanje grana na dužine pogodne za prijevoz, čišćenje i uklanjanje svog nepotrebnog materijala ostalog nakon izvedenih radova, uključujući utovar i prijevoz na mjesto oporabe ili zbrinjavanja udaljeno do 10 km.
| Obračun je po m² očišćene i uređene zarasle površine. | m² | 50 |  | 0
B.2. | UKLANJANJE DRVEĆA
Stavka obuhvaća rušenje stabala, čupanje i iskop korijenja i panjeva. Utovar, istovar i prijevoz na deponij do 10 km. Ovaj rad obuhvaća uklanjanje drveća i panjeva s odsijecanjem grana na dužine pogodne za prijevoz, čišćenje i uklanjanje sveg nepotrebnog materijala ostalog nakon izvedenih radova, prijevoz na odlagalište te uključivo uređenje istog. U cijenu stavke uključiti osiguranje prometa, objekata u neposrednoj blizini kao i nadzemnu i podzemnu infrastrukturu prilikom izvođenja radova na uklanjanju stabala. Obračun je po komadu uklonjenog stabla.
| Uklanjanje drveća promjera 10 - 30 cm | kom | 1 |  | 0
| Uklanjanje drveća promjera većeg od 30 cm | kom | 1 |  | 0
B.3. | ISPITIVANJE NOSIVOSTI TLA
Geomehaničko ispitivanje nosivosti tla postojeće kolničke konstrukcije. Ispitivanje uključuje pregled trase i uzimanje uzoraka na mjestima kolničke konstrukcije gdje su vidljiva veća oštećenja kolnika.
| Rad se obračunava po kompletno izvedenom geomehaničkom ispitivanju | komp. | 1 |  | 0
B.4. | STROJNO PLANIRANJE
Strojno grubo planiranje grejderom postojećeg makadamskog puta na točnost +/- 2 cm, s formiranjem uzdužnih i poprečnih padova izvedbe proširenja i kompletne izvedbe i zamjene nosivog sloja. U cijenu stavke uključiti i deponiranje, utovar i odvoz viška materijala.
| Rad se obračunava po m² isplanirane površine rova. | m² | 2740 |  | 0
ISKOP Napomena: svi radovi na iskopu obuhvaćaju i utovar i odvoz viška iskopa te njegovo zbrinjavanje na odgovarajućoj deponiji (do 10km udaljenosti) i neće se posebno obračunavati.
B.5. | ŠIROKI ISKOP NA MJESTIMA PROŠIRENJA KOLNIČKE KONSTRUKCIJE ("KOFERA") I MJESTIMA ZAMJENE NOSIVOG SLOJA
Obuhvaća strojni široki iskop pomoću prikladne mehanizacije, u materijalu, kategorije "C" na mjestu proširenja kolničke konstrukcije i zamjene nosivog sloja. Predviđa se zamjena nosivog sloja u iznosu 5% površine prosječne dubine 0,5 m . Iskop se obavlja prema visinskim kotama iz projekta te propisanim nagibima. Materijala se odmah tovari na kamione i odvozi na deponiju udaljenu do 10km. Manji dio iskopanog materijala se odlaže na privremenu deponiju i kasnije će služiti za nasipavanje okolnog terena. Odvoz uključen u cijenu iskopa. Iskop se obavlja prema visinskim kotama iz projekta te propisanim nagibima kosina u trasi izvedbe putova, srednje dubine iskopa 50 cm. U cijenu stavke uključiti i strojnu izradu posteljice od miješanih materijala, ujednačene nosivosti, s grubim i finim planiranjem, eventualnom sanacijom pojedinih manjih površina slabijeg materijala i zbijanjem do tražene zbijenosti uz potrebno vlaženje ili sušenje. Zbijenost posteljice mora iznositi min 35 Mpa. Materijal za nasipavanje okolnog terena mora odobriti nadzorni inžinjer upisom u građevinski dnevnik. Široki iskop treba obavljati upotrebom odgovarajuće mehanizacije, a ručni rad treba ograničiti na neophodni minimum. Sve iskope treba urediti prema karakterističnim profilima, predviđenim kotama i nagibima iz projekta, odnosno prema zahtjevu nadzornog inženjera. Naročitu pažnju treba posvetiti iskopu oko postojećih instalacija. U jediničnoj cijeni stavke obuhvaćen je utovar, prijevoz istovar, razastiranje i ugradnja na deponij na udaljenosti do 10 km. U cijenu stavke uključiti cijenu deponiranja, prijevoz iskopanog i utovarenog materijala do mjesta istovara (nasip ili odlagalište kojeg osigurava Naručitelj) s razastiranjem, te potrebnim osiguranjem na gradilištu i javnim prometnicama.
| Rad se mjeri u m³ stvarno iskopanog i deponiranog materijala, mjereno u sraslom stanju. | m³ | 195 |  | 0
B.6. | STROJNI ISKOP ZEMLJE ZA IZVEDBU ODVODNOG PUTNOG JARKA
Profiliranje cestovnog jarka za izvedbu odvodnog putnog jarka dubine cca 35 cm, trapeznog oblika s bazom 30 cm, prosječne visine cca 1 m i pokosima 1:2. . Iskopani materijal utovariti i odvesti na deponij udaljen do 5 km. U jediničnu cijenu uključiti rastresitost materijala 1,2.
| Rad se obračunava u metrima dužnim profiliranog cestovnog jarka. | m' | 10 |  | 0
B.7. | STROJNI ISKOP ZEMLJE ZA IZVEDBU CESTOVNOG JARKA
Strojni iskop zemlje za izvedbu cestovnog jarka od kamena drobljenca uz prilaznu cestu prosječne širine cca 1m, dubine cca 60 cm, dužine 15 m, jednostrano, s nabijanjem dna rova lakim vibro nabijačem. U cijenu stavke uključiti utovar i odvoz materijala na deponiju udaljenu do 5 km te rastresitost materijala.
| Rad se obračunava po m³ iskopanog cestovnog jarka. | m³ | 50 |  | 0
B.8. | ISKOP ZEMLJE ZA IZVEDBU ULJEVNE GRAĐEVINE
Strojni i ručni iskop zemlje za izvedbu uljevne građevine tlocrtnih dimenzija cca. 1,5 x 5m u tlu "C" ktg. prosječne dubine 1m sa odlaganjem materijala na privremenu deponiju.
| Rad se obračunava po m³ iskopanog materijala u sraslom stanju. | m³ | 6.5 |  | 0
B.9. | IZRADA NOSIVOG SLOJA KOLNIKA NA MJESTIMA ISKOPA "KOFERA" I ZAMJENE POSTOJEĆEG NOSIVOG SLOJA
Izradi nosivog sloja može se pristupiti nakon propisno izvedene, ispitane i po nadzornom inženjeru preuzetoj posteljici. Nabava, doprema i ugradnja (strojno razastiranje,fino planiranje i zbijanje do traženog modula stišljivosti ili stupnja zbijenosti na uređenu i preuzetu podlogu) tucanika granulacije 0-64mm, u debljini najmanje 50 cm kao podloga za izvedbu prometne površine. Minimalna zbijesnot Ms= 80 MPa, a stupanj zbijenosti Sz=98%. Kote posteljice mogu odstupati najviše za ± 3 cm. Poprečni i uzdužni nagibi posteljice moraju biti prema projektu. Ravnost se mjeri uzdužno, poprečno i dijagonalno. Kameni materijal nanositi u slojevima i dobro uvaljati. Gornja površina mora biti ravna (planiranje na točnost ± 1 cm), u projektiranom padu i kompaktna. Izvedba radova, obračun radova i kontrola kvalitete prema OTU 5-01.
| Rad se obračunava po m³ izvedenog nosivog sloja: | m³ | 448 |  | 0
B.10. | UREĐENJE BANKINA OD ZRNATOG KAMENOG MATERIJALA
Uređenje bankina od zrnatog kamenog materijala na uredno izvedenu i preuzetu podlogu, širine 0,5m i debljine 6cm. Bankina se izvodi nakon asfaltiranja na uredno izvedenoj i preuzetoj podlozi, veličine zrna 0-31,5mm. Površina bankine mora biti do jedan centimetar niža od asfaltiranog kolnika. Bankina mora imati projektom propisanu nosivost. Uvaljana površina bankina mora imati mozaičku teksturu. Odstupanje od projektirane debljine sloja u zbijenom stanju mora biti u granicama od ± 1 cm. Ovisno o geomehaničkim ispitivanjima za izradu bankine koristiti dio predhodno odloženog materijala iz predhodnih stavki. Korištenje predhodno odloženog materijala mora odobriti nadzorni inžinjer. U cijenu je uključena dobava i prijevoz, razastiranje, grubo i fino planiranje, te zbijanje do tražene zbijenosti, debljine sloja i nagiba prema projektu, kao i sav rad i materijal za potpuno dovršenje stavke.
| Obračun radova po m bankine širine 50 cm i prosječne debljine 6 cm | m′ | 1410 |  | 0
B.11. | IZRADA NASIPA
Izrada nasipa od mješavine C kategorije, Sz≥95 %, Ms≥35 MN/m2, a stavka obuhvaća lokalni transport, strojno nasipanje i razastiranje, prema potrebi vlaženjem ili sušenjem, planiranje nasipnih slojeva debljine i nagiba prema projektu, te zbijanje s odgovarajućim sredstvima, a prema odredbama OTU. Obračun se mjeri u kubičnim metrima stvarno ugrađenog i zbijenog nasipa, a u cijenu je uključen sav rad na izradi nasipa te planiranje pokosa nasipa i čišćenje okoline, sav ostali rad, transporti i oprema, kao i ispitivanja i kontrola kakvoće.
| Rad se mjeri u m³ stvarno izrađenog nasipa, mjereno u sraslom stanju. | m³ | 10 |  | 0
B.12. | GEOMEHANIČKO ISPITIVANJE NOSIVOSTI TAMPONSKOG SLOJA
Kontrola zbijenosti kamene podloge prije ugradnje završnog sloja. Izvodi se posebnom opremom i od ovlaštene ustanove. Izvođač ujedno osigurava prikladno teretno vozilo (kamion) opterećen kamenim materijalom. Stavka obuhvaća i izradu pripadnih atesta. Kontrola zbijenosti provesti će se u prosjeku na svakih cca 50 m' na mjestima koja odredi nadzorni inženjer gradilišta.
| Obračun po provedenoj kontroli zbijenosti. | kpl | 1 |  | 0
B.13. | ISKOP I PROFILIRANJE CESTOVNOG JARKA
Produbljenje i profiliranje odvodnih jaraka bez obloge kao i ručno čišćenje postojećeg zacjevljenja. Stavka obuhvaća iskop, čišćenje (rezanje grmlja i šiblja, košenje trave, uklanjanje otpadaka), profiliranje do zahtjevanog obrisa, utovar i odvoz otpada na odlagalište te sav ostali rad, opremu i materijal potreban za potpuno dovršenje stavke.
| Obračun je po mˊ izvedenog odvodnih jaraka. | m´ | 620 |  | 0
| Ukupno B - ZEMLJANI RADOVI (Kn) |  |  |  | 0
C. | ASFALTERSKI RADOVI
ASFALTIRANJE PROMETNE POVRŠINE U cijenu je uključena nabava i prijevoz prethodno strojno proizvedene mješavine od agregata i bitumena kao veziva, nazivne veličine najvećeg zrna, vrste kamenog materijala i granulometrijskog sastava prema odredbama u projektu i u skladu prema: HRN EN 13043:2003 (agregati); HRN EN 12591:2009 (cestograđevni bitumen) i HRN EN 13108-1:2007 (asfaltbeton), te utovar, prijevoz, i strojna ugradba (razastiranje i zbijanje). Izvedba, kontrola kakvoće i obračun prema HRN EN 13108-1.
C.1. | BITUMENIZIRANI NOSIVO HABAJUĆI SLOJ AC 16 surf 50/70 (BNHS 16)
Dobava i izvedba bitumeniziranog nosivo habajućeg asfaltnog sloja AC 16 surf (BNHS 16) debljine d=6cm. Stavka obuhvaća nabavu, prijevoz, polaganje i zbijanje materijala, uključujući opremu i sve što je potrebno za dovršenje rada. U pogledu broja tekućih i kontrolnih ispitivanja, izvođač i investitor su dužni obaviti u svemu prema odredbama standarda vezanih za ovaj rad. Uvjeti kontrole kvalitete : HRN UE4.014. Radove izvesti prema Općim tehničkim uvjetima (HC_OTU 5-04 i OTU 5-05).
| Rad se obračunava u m² izrađenog asfaltnog sloja AC 16 surf (AC 11 surf) d= 6 cm | m² | 2740 |  | 0
C.2. | IZVEDBA SPOJA STARE I NOVE KOLNIČKE KONSTR.
Izrada poprečnog spoja izvedene kolničke konstrukcije sa novom kolničkom konstrukcijom. Spoj postojeće i novoizvedene kolničke konstrukcije izvodi se na način da se postojeći asfalt kod spoja reže rotacionom pilom te se nakon iskopa i izvedbe nosivog sloja postavlja bitumenska traka za brtvljenje radnog spoja te se izvodi asfaltiranje.
| Rad se mjeri u metrima izrađenog spoja. | m' | 10 |  | 0
| Ukupno C. -ASFALTERSKI RADOVI (Kn) |  |  |  | 0
D. | MONTAŽNI RADOVI
D.1. | IZRADA CESTOVNOG CIJEVNOG PROPUSTA
Stavka obuhvaća nabavu, dopremu i ugradnju sveg potrebnog materijala za izvedbu cijevnog propusta prosječne širine 5m. Betonsku cijev min. DN 500 za zacjevljenje cest. jarka, na mjestu kolnog prilaza, postaviti na podložni šljunak ili tucanik 0/32 debljine 10cm te izvesti zaštitu cijevi sitnozrnim materijalom i zatrpavanje cijevi. Betonske cijevi su kružnog presjeka, korisne dužine 1,0 m, a prema normi HRN U.N1.051 nose oznaku "C", što znači da su to cijevi sa ojačanim stijenkama. Spojevi se izvode prema uputama proizvođača. U cijenu stavke uključiti i izvedbu novih AB čeonih zidova betonom C16/20 s dvostranom armaturnom mrežom Q 524 u glatkoj oplati te izvesti glinenu zaštitu čeonog zid. Spojeve s betonskim cijevi izvesti zamazivanjem cementnim mortom.
| Rad se obračunava komplet za cijeli propust | kom | 2 |  | 0
D.2. | POSTAVA BETONSKIH CESTOVNIH RUBNJAKA
Nabava, doprema i ugradnja betonskih rubnjaka dim 15x20x100cm prema normi HRN EN 1340:2004 na prethodno izvedenu podlogu od betona klase C16/20 . Postavljene rubnjake je potrebno fugirati. U stavku je uključen sav potreban dodatni rad i materijal za potpuno dovršenje rada. Na spoju kolnika i kolnih ulaza izvesti upušteni cestovni rubnjak.
| Obračun po m' postavljenih rubnjaka | m | 675 |  | 0
D.3. | DOBAVA I UGRADNJA ZAŠTITNE MREŽE S OKVIROM
Nabava, doprema i ugradnja metalne pocinčane ispune. Na otvor ulazne građevine isponu rasporediti sa vertikalnim osnim razmakom od 10 cm kao zaštita od ulaza krupnog otpada u postojeće ulazno okno. U cijenu stavke uključiti sav potrebni materijal i rad za izvršenje stavke, kao i demontažu i odvoz postojeće zaštitne mreže.
| Rad se obračunava po kom ugrađene zaštitne metalne mreže | kom | 2 |  | 0
| Ukupno D. - MONTAŽNI RADOVI (Kn) |  |  |  | 0
E. | BETONSKI RADOVI
E.1. | IZRADA ARMIRANO BETONSKE ULJEVNE GRAĐEVINE
Nabava, doprema i ugradnja betona C25/30 sa aditivom protiv soli za izradu uljevne građevine tlocrtnih dimenzija 1,5 x 4,5 m na predhodno izvedenoj kamenoj podlozi. Širina stijenki i dna uljevne građevine je 25cm. Građevina se spaja na postojeći zacijevljeni propust koji je potrebno predhodno očistiti. Stijenke propusta kao i dno propusta potrebno je armirati dvostruko, mrežastom armaturom Q 131. Nabavu, dopremu, savijanje i postavljanje armature uključiti u cijenu stavke. U cijenu stavke uključit podložni šljunak u sloju debljine 10 cm s nabijanjem te nabavu dopremu, izradu, postavljanje i demontažu oplate kao i sav rad i materijal potreban za izvršenje stavke uključujući
| Obračun po kom kompletno izvedene uljevne građevine | kom | 2 |  | 0
0
E.2. | IZRADA KAMENOG ODVODNOG KANALA TRAPEZNOG OBLIKA
Nabava, doprema i ugradnja lomljenog kamena Ø min 50 cm s polaganjem na betonsku podlogu od betona C 16/20 u sloju 10 cm. Jarak je prosječne širine 60 cm i prosječne visine 65cm i kosine 1:5 . Debljina stijenke bočnih strana kamenog kanala je cca 30 cm kao i debljina stijenke dna kanala. U cijenu stavke uključiti sav rad i materijal potreban za potpuno izvršenje stavke.
| Obračun radova po m izrađenog kamenog jarka. | m | 20 |  | 0
E.3. | UGRADNJA BETONA ZA IZVOĐENJE NEPREDVIĐENIH RADOVA
Nabava, doprema i ugradnja betona za izvođenje nekih nepredviđenih manjih betonskih radova na predviđenoj trasi, uključivo i izrada oplate (montaža i demontaža, nabava, doprema) i postavljane armature (rezanje, savijanje i ugradnja).
Rad se obračunava u m³ stvarno ugrađenog betona
| C 16/20 | m³ | 1 |  | 0
| C 25/30 | m³ | 1 |  | 0
| Ukupno E. - BETONSKI RADOVI (Kn) |  |  |  | 0
F. | ZAVRŠNI RADOVI
F.1. | KONTROLA IZVEDBE
Troškovi ispitivanja materijala, uzimanje uzoraka, laboratorijska obrada sa izdavanjem atesta, te ispitivanja svih ugrađenih slojeva. Stavka uključuje ispitivanje modula stišljivosti Ms svih slojeva (nasipa i posteljice, tamponskog sloja...), davanje recepture i dokaznog radnog sastava za asfaltne slojeve. U cijenu stavke uključiti kompletan materijal (atesti za sve ugrađene materijale i elemente, izvještaj o tekućim i kontrolnim ispitivanjima) kao dokaz kvalitete izvedenih radova i ugrađenog materijala.
| Rad se obračunava po kompletno izvedenom ispitivanju | komp. | 1 |  | 0
| Ukupno F. - ZAVRŠNI RADOVI (Kn) |  |  |  | 0
REKAPITULACIJA RADOVA
| A. PRIPREMNI RADOVI |  |  |  | 0
| B. ZEMLJANI RADOVI |  |  |  | 0
| C. ASFALTERSKI RADOVI |  |  |  | 0
| D. MONTAŽNI RADOVI |  |  |  | 0
| E. BETONSKI RADOVI |  |  |  | 0
| F. ZAVRŠNI RADOVI |  |  |  | 0
| UKUPNA VRIJEDNOST RADOVA |  |  |  | 0
| PDV 25 % |  |  |  | 0
| SVEUKUPNO |  |  |  | 0
Potis ovlaštene osobe i pečat
U
(mjesto i datum popunjavanja troškovnika)