## NOGOSTUP - B.Radić-faza_2
|  | REKONSTRUKCIJA I MODERNIZACIJA NOGOSTUPA - Braće Radić - faza 2 (od kbr. 1A do kbr. 23; l = 395 m) |  |  | TD: 14/22
Bjelovar
siječanj, 2022.
RED.BR. | OPIS | JED. MJ. | KOLIČINA | JED. CIJENA | UKUPNA CIJENA
A. | PRPREMNI RADOVI
A.1. | REZANJE POSTOJEĆIH ASFALTIRANIH I BETONSKIH POVRŠINA
Rezanje asfalta i betona, na trasi rekonstrukcije (kolni prilazi), u pravcu, rotacionom pilom.
Rad se obračunava po m' stvarno izrezanog sloja.
| - asfalt | m, | 12 |  | 0
| - beton | m, | 8 |  | 0
| UKUPNO A: |  |  |  | 0
B. | ZEMLJANI RADOVI
B.1. | STROJNI ISKOP MIJEŠANOG MATERIJALA
Rad obuhvaća uklanjanje postojećeg betona i asfalta nogostupa te iskop svih slojeva koji se nalaze ispod istog, prosječne debljine 20 cm . Iskopani materijal se odmah tovari na kamione i odvozi na deponiju udaljenu do 5 km, uključivo trošak deponiranja.
| Rad se obračunava po m3 stvarno iskopanog materijala | m3 | 180 |  | 0
B.2. | IZRADA NOSIVOG SLOJA NOGOSTUPA
Nabava, doprema i ugradnja (strojno razastiranje,fino planiranje i zbijanje do traženog modula stišljivosti ili stupnja zbijenosti na uređenu i preuzetu podlogu) kamenog materijala (prirodnog šljunka ili tucanika) granulacije 0-63mm za izradu nosivog sloja nogostupa u sloju debljine 20 cm dok se na mjestima kolnih prilaza nosivi sloj izvodi u sloju debljine 30 cm. Minimalna zbijenost iznosi 60 MPa na nogostupu, odnosno 80 MPa na kolnim prilazima. Stupanj zbijenosti mora iznositi min. 98% standardnog Proctora. Kote posteljice mogu odstupati najviše za ± 3 cm. Ravnost se mjeri uzdužno, poprečno i dijagonalno. Kameni materijal nanositi u slojevima i dobro uvaljati. Gornja površina mora biti ravna (planiranje na točnost ± 1 cm), u projektiranom padu i kompaktna. Izvedba radova, obračun radova i kontrola kvalitete prema OTU 5-01.
| Obračun je po m3 izvedenog nosivog sloja. | m³ | 180 |  | 0
| UKUPNO B: |  |  |  | 0
C. | MONTAŽNI RADOVI
C.1. | POSTAVA PARKOVNIH RUBNJAKA
Nabava, doprema i ugradnja betonskih rubnjaka dim 8x20x100cm prema normi HRN EN 1340:2004 na prethodno izvedenu podlogu od betona. Postavljene rubnjake je potrebno fugirati. U cijenu stavke uključiti sav rad i materijal za potpuno dovršenje stavke.
Obračuna radova:
| Obračun po m' postavljenih parkovnih rubnjaka | m' | 540 |  | 0
| UKUPNO C: |  |  |  | 0
D. | ASFALTERSKI RADOVI
D.1. | BITUMENIZIRANI ASFALTNI SLOJ AC 11 SURF 50/70
Dobava i izvedba asfaltnog sloja (AC 11 surf 50/70) d=5 cm. Sloj se nanosi na prethodno pripremljenu kamenu podlogu , zbijenu do zbijenosti od 60 MPa, odnosno 80 MPa na mjestima kolnih prilaza. U cijenu uključiti nabavu, dopremu i ugradnju asfaltnog sloja. U pogledu broja tekućih i kontrolnih ispitivanja, izvođač i investitor su dužni obaviti u svemu prema odredbama standarda vezanih za ovaj rad. Uvjeti kontrole kvalitete : HRN UE4.014. Radove izvesti prema Tehničkim uvjetima za asfaltne kolnike (Zagreb, 2015.)
| Obračun radova po m² ugrađenog asfaltnog sloja AC 11 surf 50/70, d = 5 cm | m2 | 480 |  | 0
| UKUPNO D: |  |  |  | 0
REKAPITULACIJA
| A.PRIPREMNI RADOVI |  |  |  | 0
| B. ZEMLJANI RADOVI |  |  |  | 0
| C. MONTAŽNI RADOVI |  |  |  | 0
| D. ASFALTERSKI RADOVI |  |  |  | 0
| UKUPNA VRIJEDNOST RADOVA |  |  | 0
| PDV 25 % |  |  | 0
| SVEUKUPNO |  |  | 0