## OPĆI UVIJETI
|  | UREĐENJE DJEČJEG IGRALIŠTA | TD: 42/21
Bjelovar
ožujak 2021.
OPĆI UVJETI UZ TROŠKOVNIK
UVJETI IZGRADNJE
1. Svi radovi iz ovog troškovnika moraju biti izvedeni stručno, precizno i savjesno prema danom troškovničkom opisu i projektu, te moraju odgovarati važećim tehničkim propisima i normativima.
2. U cijeni pojedinih stavaka obuhvaćeni su svi troškovi za puno dovršenje stavke, sav rad, materijal, sve pripomoći, svi prijevozi i prijenosi, razni doprinosi, dodaci i režijski troškovi, sva potrebna ispitivanja i funkcionalne probe do potpune funkcion
3. Sav upotrijebljeni materijal i oprema moraju biti kvalitetan i odgovarati odredbama odgovarajućih standarda i propisa. Za sav materijal i opremu koji će se upotrijebiti za građenje, izvoditelj radova mora pribaviti uvjerenje o kvaliteti materijala.
4. Eventualne izmjene materijala, opreme ili načina izvedbe tijekom gradnje moraju se izvršiti isključivo pismenim dogovorom s projektantom i nadzornim inženjerom. Svi vantroškovnički radovi koji se neće utvrditi na gore opisani način, neće se moći prizna
5. U slučaju da opis pojedine stavke nije dovoljno jasan, mjerodavna je samo uputa i tumačenje projektanta/nadzora. O tome se izvođač treba informirati već prilikom sastavljanja jedinične cijene. Sve eventualne nejasnoće izvođač treba riješiti sa Investit
6. Za sve elemente koji se ugrađuju potrebna je izmjera na objektu i provjera prije izvođenja. Po donošenju materijala i opreme na gradilište, uz poziv izvoditelja, pregled materijala obavit će nadzorni inženjer i njegovo stanje konstatirati u građevi
7. Radovi moraju biti izvedeni prema projektu, te izvoditelj ne smije vršiti nikakve promjene ili odstupanja od projekta bez odobrenja stručnog nadzora, investitora i projektanta. Sva eventualna odstupanja od projekta moraju se upisati u građevinski dnevn
8. Izvođač radova je dužan prije početka radova kontrolirati izmjere postojećeg stanja građevine i opreme. Ukoliko se pokažu eventualne nejednakosti između projekta i stanja na gradilištu, izvođač radova je dužan pravovremeno o tome obavijestiti investito
9. Bez odobrenja Investitora i glavnog projektanta, izvoditelj ne smije upotrebljavati materijale i opremu koji nisu predviđeni projektom ili troškovnikom. Za čitavo vrijeme građenja izvoditelj je dužan održavati potrebnu čistoću na gradilištu. Svi radov
10. Nakon završetka izgradnje odnosno primopredaje radova, izvoditelj je dužan s gradilišta ukloniti o svom trošku sve privremene objekte, deponije materijala i sl. Za vrijeme izvođenja radova izvoditelj mora primjenjivati sva potrebna sredstva zaštite na
11. Prilikom izvođenja radova, izvoditelj treba zaštititi sve susjedne plohe, postojeću opremu, dijelove konstrukcije i prethodno izvedene radove na prikladan način, tako da ne dođe do oštećenja navedenoga. Troškove zaštite treba izvoditelj uračunati u je
12. Popravak treba izvesti u primarno određenom roku ili dogovorno. Osim navedenih općih uvjeta, za određene grupe radova vrijede posebne opće napomene kojih se zajedno sa ovim općim uvjetima treba pridržavati. Opći uvjeti na pojedinih grupa radova odnose
13. Pri radu treba obavezno primjenjivati sve potrebne mjere zaštite na radu, naročito zaštite od požara. Ukoliko nadzorni inženjer ili koordinator II ustanovi da se izvoditelj ne pridržava pravila može mu se zabranit daljnji rad dok ga ne organizira
14. Jedinične cijene primjenjivat će se na izvedbene količine bez obzira u kojem postotku iste odstupaju od količine u troškovniku. U cijenu koštanja treba uključiti izradu radioničkih nacrta za sve elemente koji nisu standardne proizvodnje, prvorazrednu
15. Materijali i novo ugrađena oprema za sve radove moraju odgovarati odredbama HRN-a, tehničkim uvjetima, ISO i DIN standardima, i ostalim postojećim propisima. Za sve ugrađene materijale, izvođač je dužan pribaviti ateste. U jediničnim cijenama ponuđen
16. Cijene pojedinih radova moraju sadržavati sve elemente koji određuju cijenu gotovog proizvoda, a u skladu sa odredbama troškovnika. Ako izvođač sumnja u valjanost ili kvalitetu nekog propisanog materijala i drži da za takvu izvedbu ne bi mogao preuzet
MATERIJAL
Pod tim nazivom se podrazumjeva ukupna cijena ugrađenog materijala tj. dobavna cijena kako glavnog materijala, tako i pomoćnog, veznog i slično. U tu cijenu uključena je i cijena transportnih troškova bez obzira na prijevozno sredstvo sa svim prijenosima
RAD
U kalkulaciju treba uključiti sav rad, kako glavni, tako i pomoćni, te sav unutrašnji transport, kako horizontalni tako i vertikalni. Ujedno treba uključiti i rad oko zaštite gotovih konstrukcija i opreme od štetnog atmosferskog utjecaja vlage, vrućine, h
SKELE
Sve lake, pokretne, pomoćne skele, bez obzira na visinu, ulaze u jediničnu cijenu dotičnog rada, osim fasadne skele za obradu fasade, koja se obračunava kao posebna stavka. Skela mora biti na vrijeme postavljena kako ne bi nastao zastoj u radu. Pod pojm
OPLATA
Kod izrade oplate predviđeno je podupiranje, uklještenje, te postava i skidanje iste. U cijenu ulazi kvašenje oplate prije betoniranja, odnosno premazivanjem odgovarajućim sredstvima za smanjenje prionjivosti betona na površinu oplate u određenim temperat
IZMJERE
Ukoliko nije u pojedinoj stavci dan način rada, izvođač se u svemu treba pridržavati propisa HRN-a za pojedinu vrstu rada, prosječnih normi u građevinarstvu i uputa proizvođača materijala koji se upotrebljava ili ugrađuje.
ZIMSKI I LJETNI RAD
Ukoliko je u ugovoreni termin izvršenja kuću uključen i zimski odnosno ljetni period, to se neće posebno izvođaču priznavati na ime naknade za rad pri niskoj temperaturi, zaštita konstrukcija od hladnoće i vrućine, te atmosferskih nepogoda, odnosno sve po
Za vrijeme zime objekat se mora zaštititi. Svi eventualni smrznuti dijelovi moraju se ukloniti i izvesti ponovo bez bilo kakve naplate. Izvođač o svom trošku mora organizirati radove u otežanim uvjetima, shodno terminskom planu gradnje i isto je uključen
NAKNADNI RADOVI
Za naknadne radove čiji opisi se ne nalaze u troškovniku, a koji se imaju izvesti po nalogu nadzornog inženjera, obračun se vrši po stvarnim troškovima rada i materijala.
Za naknadne radove čiji se opisi nalaze u ugovornom troškovniku primjenjivati će se ugovorne jedinične cijene.
Sva odstupanja stvarno izvedenih količina u odnosu na količine predviđene projektantskim troškovima (+ ili -) obračunati će se prema stvarno izvršenim radovima što će se sporazumno riješiti između predstavnika izvođača i nadzornog inženjera odnosno invest
OSTALO
U jedinične cijene stavki trebaju biti uračunati svi radovi i potrebni materijali, koji eventualno nisu posebno specificirani u samom troškovniku, a koji su (prema pravilima struke i pravilima dobrog zanata) potrebni za kvalitetan završetak rada, opisanog
Po završetku svih radova na objektu izvođač je dužan ukloniti privremene objekte, očistiti gradilište o svom trošku odgovarajućim sredstvima čišćenja, pranja i sl. Cijela predmetna građevina od strane izvođača sa instalacijama i opremom mora se dovesti u
FAKTORI
Na jediničnu cijenu stavke mora biti zaračunati faktor prema postojećim gospodarskim instrumentima na osnovu zakonskih propisa. Povrh toga izvođač ima faktorom obuhvatiti i slijedeće radove, koji se neće zasebno platiti, kao naknadni rad, i to:
- | mjere higijenske i zaštite na radu svih radnika i osoba na gradilištu
- | kompletnu režiju gradilišta, uključujući dizalice, mostove, sitnu mehanizaciju i slično,
- | gradilišne priključke vode i struje, odnosno izvedbu privremenog spoja na mrežu odvodnje, a u svemu prema shemi organizacije gradilišta,
- | najamne troškove za posuđenu mehanizaciju, koju izvođač sam ne posjeduje, a potrebna mu je pri izvođenju rada,
- | nalaganje temelja prije iskopa,
- | sva ispitivanja materijala, zavarenih spojeva i ugrađenih uređaja s atestima
- | ispitivanja dimnjaka u svrhu dobivanja potvrde dimnjačara o ispravnosti istog,
- | barake za smještaj radnika i urede (kontejnere) gradilišta,
- | uskladištenje materijala i elemenata za obrtničke i instalaterske radove do njihove ugradbe,
- | uređenje gradilišta po završetku rada, sa otklanjanjem svih otpadaka, šute, ostataka građevnog materijala, inventara, pomoćnih objekata itd.
- | izvedba elaborata iskolčenja za objektat, te konačnu izradu elaborata iskolčenja za kompletno izvedenu građevinu
Sve navedeno vrijedi za obrtničke i instalaterske radove s time što izvođač graditeljskih radova prima kao naknadu određeni postotak na ime pokrića režijskih i manipulativnih troškova na fakturne iznose, što treba regulirati Ugovorom.

## Troskovnik
|  | UREĐENJE DJEČJEG IGRALIŠTA |  |  | TD: 42/21
Bjelovar
ožujak 2021.
INVESTITOR:
OPĆINA VELIKO TROJSTVO
Braće Radića 28, Veliko Trojstvo
ZAHVAT:
UREĐENJE DJEČJEG IGRALIŠTA
LOKACIJA:
Veliko Trojstvo
kat.čest.br. 45/3, k.o. Veliko Trojstvo
T R O Š K O V N I K
PROJEKTANT:
Ana Belvanović, dipl.ing.građ.
za Prostor EKO direktor:
Mladen Carek, mag.ing.aedif.
Bjelovar, ožujak 2021. godine
|  | UREĐENJE DJEČJEG IGRALIŠTA |  |  | TD: 42/21
Bjelovar
ožujak 2021.
REKAPITULACIJA
RED.BR. | OPIS |  |  | UKUPNA CIJENA
A) | UREĐENJE OKOLIŠA |  |  | 0
B) | OPREMA |  |  | 0
|  | UKUPNO: |  | 0
|  | PDV (25%): |  | 0
|  | SVEUKUPNO |  | 0
|  | UREĐENJE DJEČJEG IGRALIŠTA |  |  | TD: 42/21
Bjelovar
ožujak 2021.
RED.BR. | OPIS | JED. MJ. | KOLIČINA | JED. CIJENA | UKUPNA CIJENA
A) UREĐENJE OKOLIŠA
1. | PRIPREMNI RADOVI I DEMONTAŽA
1.1. | Izvedba pripremnih radova: organizacija gradilišta i izrada plana uređenja gradilišta, postavljanje gradilišnog natpisa i zaštitne ograde, zatvaranje svih prolaza pješačkim i kolnim vratima i ogradama, doprema i postava privremene prostorije (kontejnera) za smještaj i potrebe gradilišta, doprema i postava gradilišnog sanitarnog čvora, izvedba priključka za struju i vodu, te svi ostali radovi koje je izvođač obavezan izvršiti prije početka izvođenja radova. Stavka obuhvaća i moguća oštećenja trećim licima, te pogonske troškove gradilišta. | komplet | 1 |  | 0
1.2. | Iskolčenje parcele i ograde. Iskolčenje obuhvaća sva geodetska mjerenja kojima se podaci iz projekta prenose na teren ili s terena u projekte, osiguranje osi iskolčene parcele, profiliranje, obnavljanje i održavanje iskolčenih oznaka na terenu za sve vrijeme građenja, odnosno do predaje radova investitoru. Poprečne profile iz projekta treba uskladiti sa stvarnim stanjem na terenu, uz ovjeru nadzornog inženjera. Na zahtjev izvođača radova mogu se usvojiti i dodatni poprečni profili. | komplet | 1 |  | 0
1.3. | Rezanje asfalta u pravcu rotacionom pilom kako bi se uklonio dio postojećeg asfalta na mjestu planiranog dječjeg igrališta. Prosječna dubina rezanja 6 cm. Rad se obračunava po m' stvarno izrezanog asfalta. | m' | 5 |  | 0
1.4. | Strojno razbijanje izrezanog asfalta u prosječnom sloju do 6 cm, sa utovarom i odvozom na deponij. Stavka uključuje razbijanje izrezanog asfalta (na mjestu planiranog dječjeg igrališta), uklanjanje asfalta, utovar, odvoz i istovar na deponij građevnog materijala na udaljenost do 10 km, a koju osigurava Investitor. Zbrinavanje prema Pravilniku o građevnom otpadu i otpadu koji sadrži azbest (NN 69/16). Rad se obračunava po m3 stvarno izvedene stavke. | m3 | 1.5 |  | 0
1.5. | Strojno i ručno razbijanje i vađenje postojećih cestovnih rubnjaka i opločnika sa utovarom i odvozom na deponij. Stavka uključuje razbijanje i vađenje opločnika i rubnjaka komplet sa podložnim betonom, utovar, odvoz i istovar na deponij građevnog materijala na udaljenost do 10 km, a koju osigurava izvođač, te trošak deponiranja. Rad se obračunava po m' stvarno izvedene stavke. | m' | 30 |  | 0
1.6. | Skidanje postojećeg žičanog panela dimenzija 150x250 cm, a radi ugradnje novih jednokrilnih i dvokrilnih vrata. Stavka uključuje pažljivu demontažu panela između dva stupa, privremeno deponiranje na gradilištu, rezanje i skračivanje panela na potrebnu dimenziju te ponovnu montažu nakon postavljanja vrata. U cijenu uključen sav potreban rad, pribor i spojni materijal. | kom | 2 |  | 0
| UKUPNO: |  |  |  | 0
2. | ZEMLJANI RADOVI
2.1. | Strojno skidanje površinskog sloja humusa dubine do 30 cm na cijeloj površini dječjeg igrališta, sa utovarom i odvozom na deponij. Rad obuhvaća površinski iskop humusa i njegovo prebacivanje u stalno ili privremeno odlagalište. Rad mora biti obavljen u skladu s propisima, programom kontrole i osiguranja kakvoće (PKOK), projektom organizacije građenja (POG), zahtjevima nadzornog inženjera i OTU 2-01. Stavka obuhvaća iskop humusa, utovar, odvoz i istovar na deponij max. udaljenosti do 10 km, a koju osigurava izvođač, te sav potreban rad ljudi i strojeva. Obračun u sraslom stanju. | m3 | 185 |  | 0
2.2. | Strojni iskop tla u materijalu "C" kategorije s prijevozom na privremeni deponij na mjestu ugradnje betonskih opločnika, parkovnih rubnjaka, te na mjestu postavljanja antistres podloge. Stavka obuhvaća iskop zemlje, te sav potreban rad ljudi i strojeva. U cijenu stavke uključiti i planiranje dna iskopa s točnošću ± 2 cm prema projektiranoj niveleti. Iskopanu zemlju deponirati u krugu gradilišta kako bi se kasnije iskoristila za nasipavanje terena. Obračun u sraslom stanju. Izvedba, kontrola kakvoće i obračun prema OTU 2-02. | m3 | 22 |  | 0
2.3. | Iskop materijala u tlu kategorije “C” za temelje stupova ograde oko parcele. Temelji stupova dimenzija 30 x 30 cm, dubine 80 cm, na razmaku od 2,50 m. Stavka obuhvaća iskop zemlje, te sav potreban rad ljudi i strojeva. U cijenu stavke uključiti i planiranje dna iskopa s točnošću ± 2 cm prema projektiranoj niveleti. Iskopanu zemlju deponirati u krugu gradilišta kako bi se kasnije iskoristila za nasipavanje terena. Obračun u sraslom stanju. Predviđa se 80% strojnog i 20% ručnog iskopa. | m3 | 2 |  | 0
2.4. | Nabava, doprema i ugradnja (strojno razastiranje, fino planiranje i zbijanje do traženog modula stišljivosti ili stupnja zbijenosti na uređenu i preuzetu podlogu) tucanika granulacije 0-63 mm za izradu nosivog sloja antistres ploča u sloju debljine 30 cm, te za izradu nosivog sloja ispod betonskih opločnika debljine 20 cm. Minimalna zbijenost iznosi 60 MPa. Stupanj zbijenosti mora iznositi min. 98% standardnog Proctora. Kote posteljice mogu odstupati najviše za ± 3 cm. Ravnost se mjeri uzdužno, poprečno i dijagonalno. Kameni materijal nanositi u slojevima i dobro uvaljati. Gornja površina mora biti ravna (planiranje na točnost ± 1 cm), u projektiranom padu i kompaktna. Izvedba radova, obračun radova i kontrola kvalitete prema OTU 5-01. | m3 | 32 |  | 0
2.5. | Dobava, doprema, ugradnja i zbijanje ručnim nabijačima sitnog šljunka granulacije 0-16 mm na mjestu postavljanja antistres podloge u sloju debljine 20 cm. Minimalna zbijenost iznosi 60 MPa. Zatrpavanje se vrši uz nabijanje lakim mehaničkim nabijačem u slojevima. Obračun u zbijenom stanju. Stavka obuhvaća sav potreban rad ljudi i strojeva. | m3 | 12 |  | 0
2.6. | Nabava, doprema i ugradnja pijeska granulacije 0-4 mm debljine 3 cm za izradu podloge betonskih opločnika. U cijenu stavke uključiti sav rad potreban za potpuno dovršenje i poravnavanje podloge. | m3 | 2.5 |  | 0
2.7. | Nasipavanje postojeće površine dječjeg igrališta sa zemljom "C" kategorije kako bi se iznivelirao teren. Stavkom je obuhvaćeno nasipavanje zemljom u sloju od 25 - 30 cm, uzdužno i poprečno razastiranje i planiranje, te zbijanje do potrebne zbijenosti. Stavka obuhvaća sav potreban rad ljudi i strojeva. Obračun prema stvarno izvedenim količinama. | m3 | 140 |  | 0
2.8. | Nabava i dovoz zemlje "C" kategorije za nasipavanje postojeće površine dječjeg igrališta. Stavka obuhvaća sav potreban rad ljudi i strojeva. Obračun prema stvarno izvedenim količinama. | m3 | 116 |  | 0
| UKUPNO: |  |  |  | 0
3. | BETONSKI RADOVI
3.1. | Dobava i ugradnja betona klase C 25/30 za temelje stupova ograde. Temelji stupova dimenzija 30 x 30 cm, dubine 80 cm, na razmaku od 2,50 m. U stavku uključen sav potreban rad i materijal. U cijenu je uključena dobava, prijevoz, ugradba i njega svježeg betona, te dobava, sječenje, savijanje, vezivanje i postava armature. Predpostavljena količina armature je 80 kg/m3 betona.
* Napomena: temeljne stope za stupove ograde izvesti na način da budu uzdignute 5 cm iznad kote terena.
| - beton | m3 | 2 |  | 0
| - armatura | kg | 160 |  | 0
| UKUPNO: |  |  |  | 0
4. | MONTAŽNI RADOVI
4.1. | Dobava i postavljanje gumenih antistres ploča dimenzija 500 x 500 mm, debljine min. 45 mm, ispod dječje opreme na igralištu, te na revizijsko okno. Ploče se postavljaju na prethodno pripremljenu i zbijenu podlogu od sitnog šljunka. Ugraditi prema uputama proizvođača. U cijenu uračunati sav potreban rad, pribor i materijal. | m2 | 64 |  | 0
4.2. | Nabava, doprema i ugradnja parkovnih betonskih rubnjaka dim 8x20x100 prema normi HRN EN 1340:2004 na prethodno izvedenu podlogu od betona klase C 16/20. Postavljene rubnjake je potrebno fugirati. U cijenu stavke uključiti izradu podložnog betona, te sav rad i materijal za potpuno dovršenje stavke. | m' | 73 |  | 0
4.3. | Dobava i postava na pripremljenu pješčanu podlogu betonskih opločnika d = 6 cm, boje po izboru Investitora. U cijenu stavke uključiti i fugiranje kvarcnim pijeskom granulacije od 0-1 mm kao i nabijanje vibro nabijačem. Obračun radova po m² postavljenih betonskih opločnika. | m2 | 70 |  | 0
4.4. | Izrada, dobava i ugradnja kvadratnih stupova dimenzija 6x6x200 cm. Stupovi se ugrađuju u predhodno izvedeni betonski temelj na razmaku od 2,50 m. Ukupna visina stupova nakon ugradnje iznosi 1,50 m. Stupovi su vruće cinčani i plastificirani elektrostatskim prahom u tamno zelenu boju (RAL 6005) te antikorozivno zaštićeni, u kompletu sa kapom i spojnicama. U cijenu stavke uključen sav potreban rad, pribor i spojni materijal. | kom | 25 |  | 0
4.5. | Izrada, dobava i montaža ograde koja se sastoji od žičanih panela dimenzija 150x250 cm izrađeni od metalnih žica okruglog presjeka, debljine žice 4 mm, koje zavarene tvore otvor veličine 5x20 cm. Žičani paneli se učvršćuju na metalne stupove koji se postavljaju na osnom razmaku 250 cm. Da bi se postigla dodatna čvrstoća i ojačanje panela, žica se savija po dužini u obliku slova "V" na četiri mjesta. Paneli su vruće cinčani i plastificirani elektrostatskim prahom u tamno zelenu boju (RAL 6005). U stavci je obuhvaćen sav rad i materijal potreban na izradi. | m2 | 82.5 |  | 0
4.6. | Izrada, dobava i montaža ulaznih jednokrilnih zaokretnih vrata, ukupne širine 1,00 m i visine 1,50 m. Vratno krilo se sastoji od okvira dimenzija 4x6 cm na koji se učvršćuju paneli izrađeni od metalnih žica okruglog presjeka, debljine žice 4 mm, koje zavarene tvore otvor veličine 5x20 cm. Okvir je pričvršćen na vertikalne stupove dimenzija 10x15x200 cm, sa plastičnom kapom na gornjoj strani i sa pločicom. Paneli su vruće cinčani i plastificirani elektrostatskim prahom u tamno zelenu boju (RAL 6005). Stupovi i okvir su također vruće cinčani te antikorozivno zaštićeni, u kompletu sa kapom. U cijenu uračunati izradu, dobavu i postavu vrata i stupova, okove, brave i zasun, te sav potreban rad i pribor. Sve mjere treba provjeriti na licu mjesta. | kom | 1 |  | 0
4.7. | Izrada, dobava i montaža ulaznih dvokrilnih zaokretnih vrata, ukupne širine 2,00 m i visine 1,50 m. Vratno krilo se sastoji od okvira dimenzija 4x6 cm na koji se učvršćuju paneli izrađeni od metalnih žica okruglog presjeka, debljine žice 4 mm, koje zavarene tvore otvor veličine 5x20 cm. Okvir je pričvršćen na vertikalne stupove dimenzija 10x15x200 cm, sa plastičnom kapom na gornjoj strani i sa pločicom. Paneli su vruće cinčani i plastificirani elektrostatskim prahom u tamno zelenu boju (RAL 6005). Stupovi i okvir su također vruće cinčani te antikorozivno zaštićeni, u kompletu sa kapom. U cijenu uračunati izradu, dobavu i postavu vrata i stupova, okove, brave i zasun, te sav potreban rad i pribor. Sve mjere treba provjeriti na licu mjesta. | kom | 1 |  | 0
| UKUPNO: |  |  |  | 0
5. | ZAVRŠNI RADOVI
5.1. | Troškovi ispitivanja materijala, uzimanje uzoraka, laboratorijska obrada sa izdavanjem atesta, te ispitivanja svih ugrađenih slojeva. Stavka uključuje ispitivanje modula stišljivosti Ms svih slojeva (nasipa i posteljice, tamponskog sloja...), davanje recepture i dokaznog radnog sastava za asfaltne slojeve. U cijenu stavke uključiti kompletan materijal (atesti za sve ugrađene materijale i elemente, izvještaj o tekućim i kontrolnim ispitivanjima) kao dokaz kvalitete izvedenih radova i ugrađenog materijala. | komplet | 1 |  | 0
5.2. | Uređenje zelenih površina humusiranjem i zasijavanjem trave materijalom iz iskopa sa gradilišnog deponija i razastiranje humusa u ukupnoj debljini 10-20 cm te dobava i sijanje travnate smjese 40g/m2, uz zagrabljivanje i valjanje nakon sjetve te jednokratno zaljevanje. U cijenu stake uključiti pripremu površine za sadnju te sve ostale troškove vezane za zatravljivanje površine. | m2 | 470 |  | 0
5.3. | Dobava i sadnja drveća uz prethodno dodavanje humusnog supstrata, gnojidba i zatrpavanje zemljom, oblikovanje zdjelice oko sadnice sa jednokratnim zaljevanjem (autohtone vrste po odabiru Investitora). U cijenu uračunati i iskop jame potrebne za sađenje. | kom | 3 |  | 0
5.4. | Dobava i sadnja grmlja uz prethodno dodavanje humusnog supstrata, gnojidba i zatrpavanje zemljom, prigazivanje i formiranje amebe, te jednokratno zaljevanje (autohtone vrste po odabiru Investitora). U cijenu uračunati i iskop jame potrebne za sađenje. | kom | 6 |  | 0
| UKUPNO: |  |  |  | 0
REKAPITULACIJA A)
1. | PRIPREMNI RADOVI I DEMONTAŽA |  |  |  | 0
2. | ZEMLJANI RADOVI |  |  |  | 0
3. | BETONSKI RADOVI |  |  |  | 0
4. | MONTAŽNI RADOVI |  |  |  | 0
5. | ZAVRŠNI RADOVI |  |  |  | 0
| UKUPNO A) |  |  | 0
|  | UREĐENJE DJEČJEG IGRALIŠTA |  |  | TD: 42/21
Bjelovar
ožujak 2021.
RED.BR. | OPIS | JED. MJ. | KOLIČINA | JED. CIJENA | UKUPNA CIJENA
B) OPREMA
1. | SPRAVE ZA IGRALIŠTE
NAPOMENA: Sprave su kombinacija drvene i metalne konstrukcije koja se učvršćuje vijcima sa maticom. Drvo se impregnira i premazuje sa neotrovnim i bezopasnim bojama. Metalni dio mora biti izrađen od nehrđajućeg čelika, zaštićen i premazan sredstvima bez sadržaja olova. Sva igrala moraju odgovarati standardu kvalitete UNI EN ISO 9001:2000, standardu zaštite okoliša ISO 14001:2004 i standardu dječje sigurnosti HRN EN 1176. U cijenu uračunati sav potreban rad, pribor i materijal potreban za potpunu funkcionalnost sprava.
1.1. | Nabava, doprema i postavljanje drvenog vlakića koji se sastoji od lokomotive sa sjedalicom i upravljačem, te vagončićima sa klupicama. Sve drvene elemente dubinski impregnirati pod tlakom. .
| - lokomotiva | kom | 1 |  | 0
| - vagončići | kom | 3 |  | 0
1.2. | Nabava, doprema i postavljanje kućice četverokutnog oblika dimenzija cca. 350 x 180 cm koja se sastoji od: kućice u koju se može ući, dijela za penjanje na nju i malog tobogana. | kom | 1 |  | 0
1.3. | Nabava, doprema i postavljanje njihalice na opruzi za jedno dijete. Njihalica je izrađena od tvrde vodootporne šperploče, u obliku životinje. Temeljenje se vrši metalnim toplocinčanim nosačem u betonsku podlogu, na koju se nastavlja plastificirana opruga Ø19x225x365 mm na kojoj je lik sa sjedalicom i ručkicama. Metalni dijelovi su cinčani, a drveni su bojani ili plastificirani. Svi vijčani spojevi moraju biti zaštićeni plastičnim kapicama, a ručkice moraju biti ergonomski oblikovane i ne smiju biti metalne. . | kom | 1 |  | 0
1.4. | Nabava, doprema i postavljanje ljuljačke na oprugama za dvoje djece dimenzija cca. 30x30x90 cm. Na drvenoj konstrukciji dim. 300x12x10 cm učvršćeni su likovi životinja izrađeni od tvrde vodootporne šperploče 24 mm sa ergonomski oblikovanim ručkicama i sjedalicama. Konstrukcija je povezana metalnim okovom na kojeg se učvršćuju opruge koje se montiraju u betonski temelj veličine 120x50x50 cm sa ankerima M14. | kom | 1 |  | 0
1.5. | Nabava, doprema i postavljanje dvosjedne ljuljačke dimenzija 450x240x220 cm. Konstrukcija ljuljačke sastoji se od drvenih višeslojno ljepljenih i dubinski impregniranih oblica Ø 14 cm, a metalni ovjesi i lanci su pocinčani, kao i svi spojni elementi. Ovjesi su okretni za 360°. Sjedalice ljuljačke moraju biti gumene, armirane čeličnom konstrukcijom. Stupovi ljuljačke se preko cilindričnih ankera temelje u betonske stope na način da je drvena konstrukcija van zemlje. Temeljenje ljuljačke vrši se okruglim, toplocinčanim temeljnim elementima debljine 3 mm, Ø 14x90 cm. Sjedalice ljuljačke prilagođene djeci do 3 godine.
| - konstrukcija ljuljačke | kom | 1 |  | 0
| - sjedalice za djecu do 3 godine | kom | 2 |  | 0
1.6. | Nabava, doprema i postavljanje multifunkcionalne sprave koja se sastoji od dvije kućice četverokutnih dimenzija cca. 500x450x300 cm koje su međusobno povezane ravnim tunelskim toboganom Ø 75 cm. Tunel se oslanja na obje kućice pomoću prirubnica, i na nosive stupove na visini podesta od 99 cm.
Prva kućica – samostojeća kućica dimenzija 100x100 cm, sa visinom podesta cca. 100 cm, na koji se pomoću prirubnice oslanja ravni tobogan dužine korita 240 cm. Penjanje na podest omogućeno je stepenicama s rukohvatima širine i visine 99 cm.
Druga kućica - samostojeća kućica dimenzija 100x100 cm, sa visinom podesta 99 cm. Penjanje na podest omogućeno je ljestvama širine i visine 99 cm, te mrežom za penjanje izrađenom u drvenom okviru od pletenih užadi promjera Ø16 mm sa čeličnom jezgrom. Spojevi mreže su od poliamidnih masa, ergonomski oblikovani.
| - multifunkcionalna sprava | kom | 1 |  | 0
1.7. | Nabava, doprema i postavljanje mreže za penjanje dimenzija cca. 350x350x250 cm, izrađene od čvrstog konopa Ø 16 mm s aluminijskim spojnicama. Konop je učvršćen na plastificirani stup s toplom pocinčanom kapom. Montaža u beton. | kom | 1 |  | 0
1.8. | Nabava, doprema i postavljanje vrtuljka s klupom. Vrtuljak je promjera Ø 160 cm, visine 80 cm, izrađen je na prijenosnoj metalnoj konstrukciji sa mogučnošću fiksiranja. Pod i sjedalica su od dubinski impregniranog punog drveta, sa zatvorenim krugom po rubu vrtuljka. Na središnjoj konzoli je disk da se može preko kojeg se vrti okretni dio. Ograda oko sjedišta je potpuni krug, a ulaz je ispod zatvorenog dijela 1/5 kruga dok su 4/5 kruga sjedišta. Cijela konstrukcija je toplocinčana . | kom | 1 |  | 0
1.9. | Nabava, doprema i postavljanje dvosjedne ljuljačke dimenzija 450x240x220 cm. Konstrukcija ljuljačke sastoji se od drvenih višeslojno ljepljenih i dubinski impregniranih oblica Ø 14 cm, a metalni ovjesi i lanci su pocinčani, kao i svi spojni elementi. Ovjesi su okretni za 360°. Sjedalice ljuljačke moraju biti gumene, armirane čeličnom konstrukcijom. Stupovi ljuljačke se preko cilindričnih ankera temelje u betonske stope na način da je drvena konstrukcija van zemlje. Temeljenje ljuljačke vrši se okruglim, toplocinčanim temeljnim elementima debljine 3 mm, Ø 14x90 cm. Sjedalice ljuljačke prilagođene djeci od 3 godine nadalje.
| - konstrukcija ljuljačke | kom | 1 |  | 0
| - sjedalice za djecu 3+ godine | kom | 2 |  | 0
1.10. | Nabava, doprema i postavljanje ljuljačke s košarom (gnijezdom) dimenzija 340x300x250 cm. Konstrukcija ljuljačke sastoji se od drvenih višeslojno ljepljenih i dubinski impregniranih oblica Ø 14 cm, a metalni ovjesi i lanci su pocinčani, kao i svi spojni elementi. Ovjesi su okretni za 360°. Sjedalica ljuljačke (košara) je dimenzija Ø 120 cm, izrađena je od pletenih užadi promjera Ø 16 mm sa čeličnom jezgrom. Stupovi ljuljačke se preko cilindričnih ankera temelje u betonske stope na način da je drvena konstrukcija van zemlje. Temeljenje ljuljačke vrši se okruglim, toplocinčanim temeljnim elementima debljine 3 mm, Ø 14x90 cm. | kom | 1 |  | 0
1.11. | Nabava, doprema i postavljanje klackalice za dvoje djece dimenzije cca. 350x60x90 cm. Sastoji se iz metalnog postolja toplocinčanog i bojanog na kome se nalazi mehanizam za klaćenje, na koji su učvršćene okrugle lijepljene grede promjera 14 cm. Na krajevima greda su rukohvati za pridržavanje djece, a sa donje strane se nalazi amortizer koji amortizira udar grede. Drvene grede su dubinski impregnirane pod tlakom 10 bara i trajno zaštićene uljima, metalno postolje je učvršćeno betonskom stopom koja se nalazi ispod razine površine. | kom | 1 |  | 0
1.12. | Nabava, doprema i postavljanje ljuljalice na opruzi za četvero djece. Ljuljalica je izrađena od tvrde vodootporne šperploče u obliku djeteline s četiri lista ili cvijeta ili slično. Temeljenje se vrši metalnim toplocinčanim nosačem u betonsku podlogu, na koju se nastavlja plastificirana opruga na kojoj su sjedalice te okrugli prihvat za ruke. Metalni dijelovi su cinčani, a drveni su bojani ili plastificirani. Svi vijčani spojevi moraju biti zaštićeni plastičnim kapicama, a ručkice moraju biti ergonomski oblikovane i ne smiju biti metalne. | kom | 2 |  | 0
1.13. | Nabava, doprema i postavljanje tobogana s metalnim postoljem dimenzija cca. 350x65x210 cm. Valoviti tobogan se nalazi na visini od 150 cm, a oslanja se na metalnu konstrukciju. Na kraju metalne konstrukcije rukohvata je zaobljena cijev koja prisiljava korisnika na pravilno korištenje tobogana. Penjanje na podest omogućeno je ljestvama u sklopu metalne konstrukcije. | kom | 1 |  | 0
1.14. | Nabava, doprema i postavljanje pješčanika dimenzija 200x300 cm, od kvalitetnog drva, stolarski obrađenog, impregniranog i zaštićenog lazurom. Drvo zaobljeno na rubovima i brušeno. Isporučuje se bez pijeska. | kom | 1 |  | 0
| UKUPNO: |  |  |  | 0
2. | OPREMA ZA IGRALIŠTE
2.1. | Dobava i postavljanje drvene klupe za sjedenje dužine 180 cm. Klupa je izrađena od ljepljene građe visokokvalitetnog drveta, impregnirana pod tlakom 10 bara. Klupa je ergonomski oblikovana i modernog dizajna. Završno je bojana eko bojama otpornim na atmosferlije. Klupa se slobodno postavlja na zelenu površinu. | kom | 4 |  | 0
2.2. | Dobava i postavljanje drvenog koša za smeće. Metalna konstrukcija obložena drvenim letvicama. Svi metalni dijelovi su zaštićeni temeljnom bojom i lakom, a drvene letvice zaštićene lakom u tri sloja. U gornjem dijelu nalazi se pepeljara, a sa strane vrata koja služe za pražnjenje koša. Unutar koša nalazi se metalni obruč za PVC vreću. Dimenzije 500x500x1200 mm. | kom | 2 |  | 0
2.3. | Dobava i postavljanje spiralnog čeličnog stalka za bicikle sa 8 mjesta. Stalak je na krajevima pomoću sidrenih vijaka učvršćen u betonsku ploču dim. 600x400x80 mm. | kom | 1 |  | 0
2.4. | Dobava i postavljanje info oglasne ploče. Oglasna ploča je izrađena od pocinčanog lima debljine 0,8 mm. Ploča će biti pričvršćena na postojeću ogradu. Na poleđini oglasne ploče 4 komada vijaka M8x30 mm. Dimenzije: 600x800 mm. | kom | 1 |  | 0
| UKUPNO: |  |  |  | 0
3. | OSTALI RADOVI
3.1. | Dobava i ugradnja betona klase C 25/30 za temelje samace za sprave dječjeg igrališta. U stavku uključen sav potreban rad i materijal. U cijenu je uključen iskop i planiranje dna za temelje, utovar i odvoz viška iskopanog materijala na deponij, dobava, prijevoz, ugradba i njega svježeg betona, dobava, sječenje, savijanje, vezivanje i postava armature, te sav ostali potreban rad i materijal. | m3 | 3 |  | 0
3.2. | Dobava i postava pijeska za pješčanik. Pijesak granulacije od 0-2 mm. Otporan na smrzavanje i vremenske prilike. | m3 | 3 |  | 0
| UKUPNO: |  |  |  | 0
REKAPITULACIJA B)
1. | SPRAVE ZA IGRALIŠTE |  |  |  | 0
2. | OPREMA ZA IGRALIŠTE |  |  |  | 0
3. | OSTALI RADOVI |  |  |  | 0
| UKUPNO B) |  |  | 0