## Troskovnik_JR_oVT
TROŠKOVNIK MODERNIZACIJE JAVNE RASVJETE U OPĆINI VELIKO TROJSTVO
Br. | OPIS - vrsta rada/robe/usluge |  | jed. mjere | Kol. | jed. cijena (kn) | Iznos (kn)
1. | Isključenje napojnih kabela javne rasvjete na pojnim točkama u TS. Nakon završetka montaže i spajanja svjetiljki ponovno uključenje napojnih kabela u pojnoj točki. |  | kpl. | 2 |  | 0
2. | Odspajanje i demontaža postojeće svjetiljke zajedno s demontažom postojećih stupnih spojnih kabela na mrežu i krakova s postojećih stupova visine 8 - 12 m pomoću hidrauličke dizalice u cijelosti, te odvoz i odlaganje na mjesto određeno od strane investitora. |  | kpl. | 96 |  | 0
3. | Dobava i isporuka cestovne svjetiljke LED 35 - 40 W, niže navedenih karakteristika ili bolje: |  | kom. | 96 |  | 0
| TRAŽENO: | NUĐENO (upisati):
snaga svjetiljke 35 - 40 W
kućište od tlačno lijevanog aluminija
ulazni napon 100-250 VAC
frekvencija 50Hz
faktor snage min. cosϕ => 0,95
životni vijek min. 100.000 sati
garancija min. 6 godina
svjetlosni tok > 130 lm/W
boja svjetla max. 3.000 K
ULOR = 0 %
Zaštita od prodora vode i prašine min IP66
ENEC certifikat ili jednakovrijedan (obvezno priložiti)
Izjava o sukladnosti s CE oznakom ili jednakovrijedna (obvezno priložiti)
Testni izvještaj RoHs ili jednakovrijedan (obvezno priložiti)
Proizvođač:
Tip:
Katal. broj:
4. | Dobava i isporuka standardnog kraka za montažu svjetiljke na drvene ili betonske stupove dužine 1250mm/5°, sa izvedenom antikorozivnom zaštitom postupkom vrućeg cinčanja. |  | kom | 96 |  | 0
5. | Dobava i isporuka STEZALJKA IZOLIRANA MP10-35 za spajanje svjetiljki na mrežu. |  | kom | 192 |  | 0
6. | Dobava i isporuka pojnog kabela za spajanje svjetiljki na mrežu tip PP00-Y 3x1,5 mm² 1 kV. |  | kom | 288 |  | 0
7. | Montaža nove armature javne rasvjete na drvene ili betonske stupove visine 8 - 12 m pomoću hidrauličke dizalice sa standardiziranim krakom za montažu svjetiljke pod kutom od 15º, pojnim kabelom i stezaljkama te svim potrebnim priborom za spajanje na mrežu javne rasvjete i ostalim sitnim potrebnim elektromontažnim materijalom do potpunog stavljanja svjetiljki u funkciju. |  | kom | 96 |  | 0
|  | UKUPNO: |  |  |  | 0
|  | PDV (25%): |  |  |  | 0
|  | SVEUKUPNO S PDV-om: |  |  |  | 0