## NC Martinac_odvojak Leticani
|  |  |  | TD 23/20 | List br.
Broj stavke | Opis stavke | JM | Količina | Jed.cijena (kn) | Iznos
Tehničko i gospodarsko održavanje nerazvrstane ceste Martinac - odvojak prema Letičanima
Martinac, kat. čest. br. 1256/4, 1256/5; 1256/6 k.o. Višnjevac
L = 568 m
UVODNE NAPOMENE
A) Nazivi stavaka i sažeti opisi radova pojedinih stavaka usklađeni su sa OTU za radove na cestama i OTU za radove u vodnom gospodarstvu, kojima su određeni i načini osiguranja kvalitete i ocijenjivanje kvalitete, te način obračuna izvedenih radova
B) Jedinične cijene obuhvaćaju sav rad , materijal, režiju gradilišta i sva davanja (takse i pristojbe). Osim toga u cijenu ulaze i svi toškovi svih pripremnih radova u organizaciji gradilišta, sve vrste instalacija, sva potrebna nasipavanja i uređenja radnih ili manevarskih površina, sva sredstva za prijevoz strojeva i alata, te priprema i obrada materijala, svi završni radovi na čišćenju okološa i uređenju gradilišta. U svim stavkama koje uključuju odvoz viška materijal na odlagalište, jedinične cijene moraju uključivati sve troškove deponiranja
C)Obračun količina se vrši prema dimenzijama izvedenih radova. Količine za svaku stavku rada mjere se u neto iznosu. One količine radova, koje nakon dovršenja nije moguće provijeriti neposredno izmjerom treba po dovršenju rada preuzeti nadzorni inženjer ili imenovani predstavnik Investitora i potvrditi količine. Predstavnik izvođača i nadzorni inženjer unositi će u građevinsku knjigu količine tih radova sa svim potrebnim skicama i izmjerama, te će ih svojim potpisom jamčiti.
D)Svi radovi na zaštitama i/ili izmještanjima komunalnih instalacija moraju se izvoditi uz znanje, odobrenje i prisustvo predstavnika komunalnih poduzeća. Projekti za izmještanje komunalnih instalacija, ukoliko komunalna poduzeća traže takve projekte, nisu obuhvaćeni ovim troškovnicima niti jediničnim cijenama. U zoni zahvata radova gdje postoje komunalne instalacije, predstavnici komunalnih poduzeća moraju označiti položaje i dubine postojećih instalacija i to u prisustvu izvođača radovai nadzornog inženjera. Navedeni radovi moraju biti uključeni u jedinične cijene stavaka troškovnika i neće se posebno obračunavati.
OPĆI UVJETI:
U jediničnim cijenama uključeno je sljedeće:
1. Oprema:
1.1. Nabava, carina, osiguranje, prijevoz i svi ostali troškovi uključivo primopredaja materijala na gradilištu,
1.2. Dokumenti o dokazu uporabljivosti, u skladu s Zakonom gradnji NN 153/13, 20/17)
1.3. Uvjerenje o kakvoći, u skladu s Uredbom NN 127/99.
2. Montaža:
2.1. Sve vrste radova na izradi i montaži zaštitnih mjera i provizorija,
2.2. Sve vrste radova na montaži nove opreme,
2.3. Praćenje pogona i otklanjanje eventualne nedostatke u garantnom roku.
3. Ispitivanje
3.1. Ispitivanje i parametriranje; po završetku svake faze i konačna ispitivanja pa završetku svih radova
3.2. Funkcionalne probe, podešenje i puštanje u probni rad,
3.3. Praćenje pogona i otklanjanje eventualnih nedostataka u jamstvenom roku.
4. Ostalo
4.1. Dodatni troškovi radne snage (dnevnice, prekovremeni i noćni rad) zbog izvođenja dijela radova doba isključenog pogona,
4.2. Svi ostali neimenovani pomoćni radovi i materijal, koji su potrebni za kompletno dovršenje radova po ovom troškovniku.
NAPOMENA
U svim stavkama potrebno je predvidjeti nabavu transport na gradilište, montažu i spajanje te programiranje potrebne opreme, s ugradnjom kvalitetnog i atestiranog materijala, skele, pomoću stručne i kvalificirane radne snage, sve u skladu s tehničkim propisima i normama.
A. | PRIPREMNI RADOVI
A.1. | UREĐENJE I OPREMANJE GRADILIŠTA
Uređenje gradilišta i osiguranje nesmetanog odvijanja prometa vozila i pješaka. Stavka obuhvaća označavanje gradilišta, dovoz, postavljanje u pogonsko stanje, demontiranje i odvoz svih uređaja, postrojenja, pribora, građevinskih strojeva, transportnih sredstava, oplata, ukrućenja, uređaja opskrbe, prostorija za smještaj potrebnih za stručno izvođenje radova u ugovorenom roku, prema tehničkoj dokumentaciji provođenja i rukovođenje radova opisanih projektom. Stavka nadalje obuhvaća krčenje i uređenje gradilišta, i dovođenje u prvobitno stanje površina lokacija korištenih kao radne i skladišne površine. U ove radove ubrajaju se i priključci za vodu, struju i sl. (Izvođač ih mora zatražiti kod nadležnog komunalnog poduzeća, s kojim obračunava naknade i troškove u vlastitoj odgovornosti te izrađuje i montira odgovarajuća međubrojila i spojne vodove) za potrebe gradilišta. Uređenje gradilišta sukladno članku 133. i 134. Zakona o gradnji (NN 153/13, 20/17).
| Obračun po kompletu za cijelo gradilište, tj. za sve građevine u sklopu radova. | kompl. | 1 |  | 0
A.2. | POSTAVLJANJE PLOČE ZA OZNAČAVANJE GRADILIŠTA
Dobava i ugradba ploče kojom će se označiti gradilište. Ploča mora sadržavati podatke u skladu s člankom 134. st 6 Zakona o gradnji (NN 153/2013, 20/17, 39/19, 125/19), tj. obavezno sadrži ime, odnosno tvrtku investitora, projektanta, izvođača i osobe koja provodi stručni nadzor građenja, naziv i vrstu građevine koja se gradi, naziv tijela koje je izdalo građevinsku dozvolu, klasifikacijsku oznaku, urudžbeni broj, datum izdavanja i pravomoćnosti, odnosno izvršnosti te dozvole i datum prijave početka građenja. U slučaju oštećenja ploče, izvođač će ju zamijeniti o svom trošku. Stavka obuhvaća i uklanjanje ploče po završetku izvođenja radova.
| Obračun po komadu ploče. | kompl. | 1 |  | 0
A.3. | PRIVREMENA REGULACIJA PROMETA
Privremena regulacija prometa na mjestima izvođenja radova, prema elaboratu privremene regulacije prometa Stavka obuhvaća izradu Elaborata regulacije prometa u vremenu izvođenja predmetnih radova (izraditi dogovorno s predstavnikom jedinice lokalne samouprave, ŽUC-a, ...), nabavu i postavu prometne signalizacije, vršenje regulacije prometa koja se vrši za cijelo vrijeme izvođenja radova, te trošak čiščenja blata i pranja mlazom vode okolnih prometnica kojima će se voziti strojevi na odvozu i dovozu materijala za predmetno gradilište.
| Rad se obračunava po kompletno izvedenoj regulaciji prometa | kompl. | 1 |  | 0
A.4. | ISKOLČENJE TRASE
Izrada elaborata iskolčenja, iskolčenje prometne površine, sva geodetska mjerenja kojima se podaci iz projekta prenose na teren ili s terena u projekte, za cijelo vrijeme građenja, ostavljanje i održavanje dobro uočljivih iskolčenih oznaka na terenu od početka radova do predaje radova investitoru sa osiguranjem iskolčenja trase. U cijenu stavke uključiti i izradu geodetskog elaborata iskolčenja izvedenog stanja od strane ovlaštenog geodete, sukladno važećem zakonu.
| Rad se mjeri po metru trase u skladu s projektom. | m' | 568 |  | 0
OPĆE ODREDBE: Ovim stavkama obuhvaćena su sva rušenja koja se odnose na građevinske radove. Slojevi se moraju pažljivo rušiti i uklanjati u blizini dijelova pojedinih instalacija, poklopaca, revizijskih okna, hidranata, pojedinih plitkih instalacija i sl.
A.5. | RAZBIJANJE POSTOJEĆIH BETONSKIH POVRŠINA
Strojno razbijanje pikamerom i ručno razbijanje sa pneumatskim čekičem betona.
Rad se obračunava po efektivnom satu razbijanja betona:
| kompresorska vibro - bušilica | h | 1 |  | 0
| hidraulički nabijač - "pick hammer" | h | 1 |  | 0
A.6. | STROJNO VAĐENJE CIJEVNIH/KOLNIH PROPUSTA
Strojno vađenje, utovar i odvoz dotrajalih betonskih cijevi i betonskih kanala na cijevnim propustima/kolnim ulazima, pronalazak deponije, odvoz srušenog materijala na deponiju i svi troškovi deponiranja. U cijenu stavke uračunati iskop nadsloja cijevi (šljunak), utovar i odvoz čela kolnih prilaza te manjeg nepredviđenog betona na trasi projektirane kanalizacije koji nije uključen u predhodnim stavkama, uz odobrenje nadzornog inženjera (upis u građevinski dnevnik).
| Obračun po m' deponiranog kolnog propusta. | m' | 5 |  | 0
| Ukupno A. -PRIPREMNI RADOVI (Kn) |  |  |  | 0
B. | ZEMLJANI RADOVI
ISKOP Napomena: svi radovi na iskopu obuhvaćaju i utovar i odvoz viška iskopa te njegovo zbrinjavanje na odgovarajućoj deponiji (do 10km udaljenosti) i neće se posebno obračunavati.
B.1. | STROJNO SKIDANJE BANKINA
Rad obuhvaća strojno skidanje postojećih bankina u čitavoj širini bankine sa utovarom materijala na kamion i odvozom na deponiju do 10 km koju određuje Investitor te obradu oko prometnih znakova.
| Obračun po m2 izvedenih radova | m2 | 568 |  | 0
B.2. | UREĐENJE BANKINA OD ZRNATOG KAMENOG MATERIJALA
Uređenje bankina od zrnatog kamenog materijala na uredno izvedenu i preuzetu podlogu, širine 1,00 m i debljine 6 cm. Bankina se izvodi nakon asfaltiranja na uredno izvedenoj i preuzetoj podlozi, veličine zrna 0-31,5mm. Površina bankine mora biti do jedan centimetar niža od asfaltiranog kolnika. Bankina mora imati projektom propisanu nosivost. Uvaljana površina bankina mora imati mozaičku teksturu. Odstupanje od projektirane debljine sloja u zbijenom stanju mora biti u granicama od ± 1 cm. Ovisno o geomehaničkim ispitivanjima za izradu bankine koristiti dio predhodno odloženog materijala iz predhodnih stavki. Korištenje predhodno odloženog materijala mora odobriti nadzorni inženjer. U cijenu je uključena dobava i prijevoz, razastiranje, grubo i fino planiranje, te zbijanje do tražene zbijenosti, debljine sloja i nagiba prema projektu, kao i sav rad i materijal za potpuno dovršenje stavke.
| Obračun radova po m bankine širine 100 cm i prosječne debljine 6 cm | m′ | 568 |  | 0
| Ukupno B - ZEMLJANI RADOVI (Kn) |  |  |  | 0
C. | ASFALTERSKI RADOVI
ASFALTIRANJE PROMETNE POVRŠINE U cijenu je uključena nabava i prijevoz prethodno strojno proizvedene mješavine od agregata i bitumena kao veziva, nazivne veličine najvećeg zrna, vrste kamenog materijala i granulometrijskog sastava prema odredbama u projektu i u skladu prema: HRN EN 13043:2003 (agregati); HRN EN 12591:2009 (cestograđevni bitumen) i HRN EN 13108-1:2007 (asfaltbeton), te utovar, prijevoz, i strojna ugradba (razastiranje i zbijanje). Izvedba, kontrola kakvoće i obračun prema HRN EN 13108-1.
C.1. | IZVEDBA BITUMENSKOG MEĐUSLOJA ZA SLJEPLJIVANJE ASFALTNIH SLOJEVA
Sloj izrađen na bazi bitumenskih veziva treba poprskati bitumenskom emulzijom u količini od 0,15 do 0,35 kg/m², što ovisi o onečišćenosti i istrošenosti podloge. Podloga se umjesto bitumenskom emulzijom može prskati i vrućim bitumenom u količini od 0,1 do 0,2 kg/m2. Prskanje bitumenskom emulzijom ili vrućim bitumenom provodi se isključivo motornim prskalicama, koje omogućavaju jednoliku raspodjelu bitumenske emulzije po površini. Ručno prskanje nije dopušteno, izuzev na mjestima koja nisu dostupna motornoj prskalici uz suglasnost nadzornog inženjera. Prije početka prskanja bitumenskom emulzijom, površina mora biti čista i suha. Potrebno je s površine odstraniti sve dijelove kojima je kakvoća ispod projektom zahtijevanih vrijednosti, sva labava i napukla zrna krupnog agregata. Prskanje bitumenskom emulzijom sloja izrađenog na bazi bitumenskih veziva nije dopušteno za vrijeme kiše, odnosno pri relativnoj vlažnosti zraka većoj od 75 % i pri temperaturi zraka i podloge nižoj od 5 °C. Prskanje bitumenskom emulzijom asfaltnih slojeva kolničke konstrukcije mjeri se četvornim metrima stvarno poprskane površine sukladno detaljima iz projekta i obračunava se u četvornim metrima poprskane površine. U cijeni su sadržani svi troškovi nabave materijala, prijevoz, oprema i sve ostalo što je potrebno za izvođenje radova.
| Rad obračunava po m² prskane kolničke konstrukcije. | m² | 2750 |  | 0
C.2. | IZRAVNAVAJUĆI SLOJ
Dobava i izvedba izravnavajuće sloja AC 16 base prosječne debljine d=5 cm, ovisno o ulegnuću. Sloj se nanosi na prethodno pripremljenu (bitumenskom emulzijom poprskanu) podlogu na mjestima ulegnuća postojećeg asfalta, a prije izrade habajućeg sloja. Mjesta gdje je potrebno izvesti podravnanje odrediti na licu mjesta s nadzornim inženjerom. U cijenu uključiti nabavu, dopremu i ugradnju izravnavajućeg sloja.
| Rad se obračunava u m² izrađenog asfaltnog sloja AC 16 prosječne debljine 6 cm | m² | 2300 |  | 0
C.3. | BITUMENIZIRANI HABAJUĆI SLOJ AC 11 surf
Dobava i izvedba bitumeniziranog habajućeg asfaltnog sloja AC 11 surf d=4 cm. Sloj se nanosi na prethno pripremljenu asfaltnu podlogu ceste. U cijenu uključiti nabavu, dopremu i ugradnju AC 11 surf.
| Rad se obračunava u m² izrađenog asfaltnog sloja AC 11 surf d= 4 cm | m² | 2750 |  | 0
C.4. | IZVEDBA SPOJA STARE I NOVE KOLNIČKE KONSTRUKCIJE
Izrada poprečnog spoja izvedene kolničke konstrukcije sa novom kolničkom konstrukcijom. Spoj postojeće i novoizvedene kolničke konstrukcije izvodi se na način da se postojeći asfalt kod spoja reže rotacionom pilom te se nakon iskopa i izvedbe nosivog sloja postavlja bitumenska traka za brtvljenje radnog spoja te se izvodi asfaltiranje.
| Rad se mjeri u metrima izrađenog spoja. | m' | 15 |  | 0
| Ukupno C. -ASFALTERSKI RADOVI (Kn) |  |  |  | 0
D. | MONTAŽNI RADOVI
D.1. | IZRADA CESTOVNOG CIJEVNOG PROPUSTA
Stavka obuhvaća nabavu, dopremu i ugradnju sveg potrebnog materijala za izvedbu cijevnog propusta prosječne širine 5m. Betonsku cijev min. DN 500 za zacjevljenje cest. jarka, na mjestu kolnog prilaza, postaviti na podložni šljunak ili tucanik 0/32 debljine 10cm te izvesti zaštitu cijevi sitnozrnim materijalom i zatrpavanje cijevi. Betonske cijevi su kružnog presjeka, korisne dužine 1,0 m, a prema normi HRN U.N1.051 nose oznaku "C", što znači da su to cijevi sa ojačanim stijenkama. Spojevi se izvode prema uputama proizvođača. U cijenu stavke uključiti i izvedbu novih AB čeonih zidova betonom C16/20 s dvostranom armaturnom mrežom Q 524 u glatkoj oplati te izvesti glinenu zaštitu čeonog zid. Spojeve s betonskim cijevi izvesti zamazivanjem cementnim mortom.
| Rad se obračunava komplet za cijeli propust | kom | 1 |  | 0
| Ukupno D. - MONTAŽNI RADOVI (Kn) |  |  |  | 0
E. | ZAVRŠNI RADOVI
E.1. | KONTROLA IZVEDBE
Troškovi ispitivanja materijala, uzimanje uzoraka, laboratorijska obrada sa izdavanjem atesta, te ispitivanja svih ugrađenih slojeva. Stavka uključuje ispitivanje modula stišljivosti Ms svih slojeva (nasipa i posteljice, tamponskog sloja...), davanje recepture i dokaznog radnog sastava za asfaltne slojeve. U cijenu stavke uključiti kompletan materijal (atesti za sve ugrađene materijale i elemente, izvještaj o tekućim i kontrolnim ispitivanjima) kao dokaz kvalitete izvedenih radova i ugrađenog materijala.
| Rad se obračunava po kompletno izvedenom ispitivanju | komp. | 1 |  | 0
| Ukupno F. - ZAVRŠNI RADOVI (Kn) |  |  |  | 0
REKAPITULACIJA RADOVA
| A. PRIPREMNI RADOVI |  |  |  | 0
| B. ZEMLJANI RADOVI |  |  |  | 0
| C. ASFALTERSKI RADOVI |  |  |  | 0
| D. MONTAŽNI RADOVI |  |  |  | 0
| F. ZAVRŠNI RADOVI |  |  |  | 0
| UKUPNA VRIJEDNOST RADOVA |  |  |  | 0
| PDV 25 % |  |  |  | 0
| SVEUKUPNO |  |  |  | 0
Potpis ovlaštene osobe i pečat
U
(mjesto i datum popunjavanja troškovnika)