## Građevinski radovi
|  | IZGRADNJA KOMUNALNE INFRASTRUKTURE I OPREMANJE GROBLJA |  | TD: 93/18 | Strana broj
Bjelovar
rujan 2018.
INVESTITOR:
OPĆINA VELIKO TROJSTVO
Braće Radić 28
43226 Veliko Trojstvo
OIB: 85823514889
ZAHVAT:
IZGRADNJA KOMUNALNE INFRASTRUKTURE I OPREMANJE GROBLJA
VELIKO TROJSTVO
LOKACIJA:
Veliko Trojstvo
kat.čest.br. 960/7, 960/11, 960/13, 960/15, 961, 962/8, sve k.o. Veliko Trojstvo
TD:
93/18
TROŠKOVNIK
PROJEKTANT:
Mladen Carek, mag.ing.aedif.
za Prostor EKO direktor:
Mladen Carek, mag.ing.aedif.
Bjelovar, rujan 2018. godine
|  | IZGRADNJA KOMUNALNE INFRASTRUKTURE I OPREMANJE GROBLJA |  | TD: 93/18 | Strana broj:
Bjelovar
rujan 2018.
RED.BR. | OPIS STAVKE | JED.MJ. | KOLIČINA | JED. CIJENA | UKUPNO
A\ | GRAĐEVINSKI RADOVI
I. | ZEMLJANI RADOVI
1.1. | Strojni i ručni iskop zemlje za temeljne stope stupova ograde, dimenzija 20 x 20 x 80 cm, u zemlji "C" kategorije. Temeljne stope ograde nalaze se na osnom razmaku od 252,50 m, a ukupna dužina iskopa je 480,00 m. Višak iskopane zemlje iskoristit će se za razastiranje na površini groblja. Stavka obuhvaća iskop i razastiranje zemlje te sav potreban rad, strojeve i pribor. Obračun u sraslom stanju.
| - strojni 80 % | m3 | 5.2 |  | 0
| - ručni 20 % | m3 | 1.3 |  | 0
| ZEMLJANI RADOVI UKUPNO: |  |  |  | 0
II. | BETONSKI RADOVI
2.1. | Dobava i ugradnja betona za temeljne stope stupova ograde, dimenzija 20 x 20 x 80 cm, klase C 25/30. U stavku uključen sav potreban rad i materijal. Količina armature dana je aproksimativno, a točna količina biti će iskazana planom armature. U cijenu je uključena dobava, prijevoz, ugradba i njega svježeg betona, kao i dobava, sječenje, savijanje, vezivanje i postava armature.
* Napomena: temeljne stope za stupove ograde izvesti na način da budu uzdignute 5 cm iznad kote terena.
| - beton | m3 | 6.5 |  | 0
| - armatura | kg | 650 |  | 0
| BETONSKI RADOVI UKUPNO: |  |  |  | 0
III. | MONTAŽERSKI RADOVI
3.1. | Izrada, dobava i montaža metalne "industrijske" ograde okolo groblja, sa svim pripadajućim dijelovima i spojnim sredstvima. Ograda se sastoji od vertikalnih kvadratnih stupova dimenzije 6x6x150 cm, sa plastičnom kapom na gornjoj strani i sa pločicom, postavljenih na osnom razmaku od 252,5 cm. Na stupove se pomoću spojnica učvršćuju paneli izrađeni od metalnih žica okruglog presjeka, debljine žice 4 mm, koje zavarene tvore otvor veličine 5x20 cm, dužina panela 2,50 m i visina 1,50 m. Da bi se postigla dodatna čvrstoća i ojačanje panela, žica se savija po dužini u obliku slova "V" na tri mjesta. Stupovi se montiraju na temeljne stope od betona koje su uzdignute 5 cm iznad kote terena tako da je ukupna visina ograde 1,55 cm od kote zaravnatog terena. Paneli su vruće cinčani i plastificirani elektrostatskim prahom u tamno zelenu boju (RAL 6005). Stupovi su također vruće cinčani te antikorozivno zaštićeni, u kompletu sa kapom i spojnicama. U stavku uključen sav potreban rad, pribor i spojni materijal.
|  | m' | 480 |  | 0
3.2. | Izrada, dobava i ugradnja dvokrilnih zaokretnih metalnih vrata za ogradu svjetle širine i visine 300 x 150 cm. Vratno krilo se sastoji od okvira dimenzija 4x6 cm na koji se učvršćuju paneli izrađeni od metalnih žica okruglog presjeka, debljine žice 4 mm, koje zavarene tvore otvor veličine 5x20 cm. Okvir je pričvršćen na vertikalne stupove dimenzija 10x15x150 cm, sa plastičnom kapom na gornjoj strani i sa pločicom. Paneli su vruće cinčani i plastificirani elektrostatskim prahom u tamno zelenu boju (RAL 6005). Stupovi i okvir su također vruće cinčani te antikorozivno zaštićeni, u kompletu sa kapom. U cijenu uračunati izradu, dobavu i postavu vrata i stupova, okove, brave i zasun, te sav potreban rad i pribor. Sve mjere treba provjeriti na licu mjesta.
| - dvokrilna vrata svjetle širine i visine 300 x 150 cm | kom | 1 |  | 0
3.3. | Izrada, dobava i ugradnja jednokrilnih zaokretnih metalnih vrata za ogradu svjetle širine i visine 100 x 150 cm. Vrata se montiraju jedna ispred drugih u smislu izrade predprostora dimenzija 2,50 x 2,50 m za ulaz u park. Vratno krilo se sastoji od okvira dimenzija 4x6 cm na koji se učvršćuju paneli izrađeni od metalnih žica okruglog presjeka, debljine žice 4 mm, koje zavarene tvore otvor veličine 5x20 cm. Okvir je pričvršćen na vertikalne stupove dimenzija 8x8x150 cm, sa plastičnom kapom na gornjoj strani i sa pločicom. Paneli su vruće cinčani i plastificirani elektrostatskim prahom u tamno zelenu boju (RAL 6005). Stupovi i okvir su također vruće cinčani te antikorozivno zaštićeni, u kompletu sa kapom. U cijenu uračunati izradu, dobavu i postavu vrata i stupova, okove, brave i zasun, te sav potreban rad i pribor. Sve mjere treba provjeriti na licu mjesta.
| - jednokrilna vrata svjetle širine i visine 100 x 150 cm | kom | 1 |  | 0
| MONTAŽERSKI RADOVI UKUPNO: |  |  |  | 0
IV. | OPREMA
4.1. | Nabava i doprema kolica za prijevoz lijesova.
|  | kom | 1 |  | 0
| OPREMA UKUPNO: |  |  |  | 0
REKAPITULACIJA
A/ | GRAĐEVINSKI RADOVI
I. | ZEMLJANI RADOVI |  |  |  | 0
II. | BETONSKI RADOVI |  |  |  | 0
III. | MONTAŽERSKI RADOVI |  |  |  | 0
IV. | OPREMA |  |  |  | 0
| UKUPNO: |  |  | 0
| PDV (25 %): |  |  | 0
| SVEUKUPNO: |  |  | 0