## Troskovnik_JR_oVT
TROŠKOVNIK MODERNIZACIJE JAVNE RASVJETE U OPĆINI VELIKO TROJSTVO
Br. | Opis | jed. | Kol. | jedinična cijena (kn) | Iznos (kn)
1 | Odspajanje i demontaža postojeće svjetiljke i kraka, prijevoz i odlaganje na mjesto određeno od strane investitora | kpl. | 114 |  | 0
2 | Dobava, isporuka, montaža i spajanje cestovne svjetiljke LED 60W kao kao TRACON LSJB 60WW ili jednakovrijedna.
- napon 100-240 VAC
- frekvencija 50Hz
- stupanj mehaničke zaštite IP65
- prosječni životni vijek 50000 h
- 6.600 lm
- 2.700 K
|  | kpl. | 50 |  | 0
3. | Dobava, isporuka, montaža i spajanje cestovne svjetiljke LED 50W kao kao TRACON LSJB 50WW ili jednakovrijedna.
- napon 100-240 VAC
- frekvencija 50Hz
- stupanj mehaničke zaštite IP65
- prosječni životni vijek 50000 h
- 5.500 lm
- 2.700 K
|  | kpl. | 64 |  | 0
4. | Dobava, isporuka i montaža kraka javne rasvjete za montažu svjetiljke na drvene ili betonske stupove dužine 1500mm, promjera Ø50mm, tip JR/70/5°,sa izvedenom antikorozivnom zaštitom postupkom vrućeg cinčanja | kom | 114 |  | 0
5. | Nabava i isporuka spojnog kabela za spajanje svjetiljke na mrežu kao PP-Y 3x1,5 mm2 (3,5 m po svjetiljci) | m | 399 |  | 0
6. | Dobava i ugradnja stezaljki za spajanje svjetiljke na mrežu kao tip KZEP-13-95 | kom | 228 |  | 0
| UKUPNO: |  |  |  | 0
| PDV: |  |  |  | 0
| SVEUKUPNO S PDV-om: |  |  |  | 0