## Naslovna
INVESTITOR:
OPĆINA VELIKO TROJSTVO, Ul. braće Radić 28
43226 Veliko Trojstvo
OIB: 85823514889
ZAHVAT:
Tehničko održavanje NC Veliko Trojstvo - Martinac (do pruge) - Kolodvorska ulica
LOKACIJA:
Kolodvorska ulica,
Veliko Trojstvo od kbr.59 do kbr. 99
T R O Š K O V N I K
SA PROJEKTANTSKIM CIJENAMA
PROJEKTANT:
Mladen Carek, mag.ing.aedif., G 4956
za Prostor EKO direktor:
Mladen Carek, mag.ing.aedif.
Bjelovar,veljača 2026. godine

## Troškovnik
| Opis stavke | JM | Količina | Jed. Cijena | Ukupno
A. | PRIPREMNI RADOVI |  |  |  | 0
A.1. | Rezanje postojećih asfaltiranih površina Rezanje asfalta na trasi rekonstrukcije, u pravcu, rotacionom pilom. | m' | 60 |  | 0
A.2. | Razbijanje, utovar i odvoz izrezanog asfalta Razbijanje, utovar i odvoz izrezanog asfalta, bez obzira na debljinu, na deponij udaljen do 10 km, uključivo trošak deponiranja. | m2 | 300 |  | 0
B | ZEMLJANI RADOVI |  |  |  | 0
B.1 | Iskop za proširenje kolničke konstrukcije Obuhvaća strojni široki iskop pomoću prikladne mehanizacije, u materijalu, "C" kategorije na mjestu proširenja kolničke konstrukcije i zamjene nosivog sloja. Iskop se obavlja prema visinskim kotama iz projekta te propisanim nagibima. Materijala se odmah tovari na kamione i odvozi na deponiju udaljenu do 10km. Manji dio iskopanog materijala se odlaže na privremenu deponiju i kasnije će služiti za nasipavanje okolnog terena. Odvoz uključen u cijenu iskopa. Iskop se obavlja prema visinskim kotama iz projekta te propisanim nagibima kosina u trasi izvedbe prometnica i pločnika, srednje dubine iskopa 30cm. Široki iskop treba obavljati upotrebom odgovarajuće mehanizacije, a ručni rad treba ograničiti na neophodni minimum. Sve iskope treba urediti prema karakterističnim profilima, predviđenim kotama i nagibima iz projekta, odnosno prema zahtjevu nadzornog inženjera. Naročitu pažnju treba posvetiti iskopu oko postojećih instalacija. U cijenu stavke uključiti cijenu deponiranja, prijevoz iskopanog i utovarenog materijala do mjesta istovara (nasip ili odlagalište kojeg osigurava Naručitelj) s razastiranjem, te potrebnim osiguranjem na gradilištu i javnim prometnicama. | m3 | 55 |  | 0
B.2 | Izrada nosivog sloja Izradi nosivog sloja može se pristupiti nakon propisno izvedene, ispitane i po nadzornom inženjeru preuzetoj posteljici. Nabava, doprema i ugradnja (strojno razastiranje,fino planiranje i zbijanje do traženog modula stišljivosti ili stupnja zbijenosti na uređenu i preuzetu podlogu) tucanika granulacije 0-64mm, u debljini najmanje 50 cm kao podloga za izvedbu prometne površine. Minimalna zbijesnot Ms= 80 MPa, a stupanj zbijenosti Sz=98%. Kote posteljice mogu odstupati najviše za ± 3 cm. Poprečni i uzdužni nagibi posteljice moraju biti prema projektu. Ravnost se mjeri uzdužno, poprečno i dijagonalno. Kameni materijal nanositi u slojevima i dobro uvaljati. Gornja površina mora biti ravna (planiranje na točnost ± 1 cm), u projektiranom padu i kompaktna. | m3 | 150 |  | 0
B.3 | Izrada bankina Izrada i uređenje bankina od drobljenog kamenog materijala granulacije 16/32 mm s ispunom 0-2/12-16 mm u slojevima uz valjanje (sabijanje). Rad obuhvaća nabijanje i sabijanje vibracijskim sredstvima, u slojevima. Stupanj zbijenosti prilikom zasipavanja mora iznositi minimalno 95% prema standardnom Proctorovom ispitivanju, a modul stišljivosti 50 MN/m². Bankina se izvodi na uredno izvedenoj i preuzetoj podlozi, širine i debljine u zbijenom stanju prema postojećem stanju, a ovisno o debljini kolničke konstrukcije. Stavka obuhvaća vraćanje svih bankina u prvobitno stanje. Površina bankine mora biti do 1 cm niža od vrha ruba asfalta. U cijenu je uključena nabava i prijevoz potrebnog materijala, razastiranje, grubo i fino planiranje, te zbijanje do tražene zbijenosti, debljine sloja i nagiba prema postojećem stanju u dogovoru s nadzornim inžinjerom i svi potrebni strojevi za dovršenje stavke. | m2 | 285 |  | 0
B.4. | Postavljanje slivnika Dobava i ugradnja slivnika s lijevano-željeznom rešetkom nosivosti prema projektu, uključivo iskop jame u zemljanom terenu, izradu podložnog betonskog temelja, ugradnju tijela slivnika, izvedbu priključne cijevi odgovarajućeg profila sa svim potrebnim fazonskim komadima te izvedbu spoja na postojeći sustav odvodnje, zatrpavanje i zbijanje u slojevima, odvoz viška materijala te uređenje okolnog terena do projektiranog stanja. | kom | 2 |  | 0
C. | MONTAŽNI RADOVI |  |  |  | 0
C.1. | Postava betonskih cestovnih rubnjaka Nabava, doprema i ugradnja betonskih rubnjaka dim 15x20x100cm na prethodno izvedenu podlogu od betona klase C16/20 . Postavljene rubnjake je potrebno fugirati. U stavku je uključen sav potreban dodatni rad i materijal za potpuno dovršenje rada. Na spoju kolnika i kolnih ulaza te spoja sa pješačkom stazom izvesti polegnuti cestovni rubnjak. | m' | 50 |  | 0
C.2. | Postava parkovnih rubnjaka Nabava, doprema i ugradnja betonskih rubnjaka dim 8x20x100cm na prethodno izvedenu podlogu od betona. Postavljene rubnjake je potrebno fugirati. U cijenu stavke uključiti sav rad i materijal za potpuno dovršenje stavke. | m' | 65 |  | 0
C.3. | Postava novog prometnog znaka Dobava i ugradnja prometnog znaka B01 – Obavezno zaustavljanje (STOP), sukladno Pravilniku o prometnim znakovima, izvedba od aluminijskog lima s retroreflektirajućom folijom klase RA2 (visoke refleksije), standardnih dimenzija, uračunati sav potreban spojni i montažni materijal. Znak se montira na postojeći ispravan stup | kom | 1 |  | 0
D. | ASFALTERSKI RADOVI |  |  |  | 0
D.1 | Izvedba bitumenskog međusloja za sljepljivanje asfaltnih slojeva Sloj izrađen na bazi bitumenskih veziva treba poprskati bitumenskom emulzijom u količini od 0,15 do 0,35 kg/m², što ovisi o onečišćenosti i istrošenosti podloge. Podloga se umjesto bitumenskom emulzijom može prskati i vrućim bitumenom u količini od 0,1 do 0,2 kg/m2. Prskanje bitumenskom emulzijom ili vrućim bitumenom provodi se isključivo motornim prskalicama, koje omogućavaju jednoliku raspodjelu bitumenske emulzije po površini. Prije početka prskanja bitumenskom emulzijom, površina mora biti čista i suha. Prskanje bitumenskom emulzijom asfaltnih slojeva kolničke konstrukcije mjeri se četvornim metrima stvarno poprskane površine sukladno detaljima iz projekta i obračunava se u četvornim metrima poprskane površine. U cijeni su sadržani svi troškovi nabave materijala, prijevoz, oprema i sve ostalo što je potrebno za izvođenje radova. | m2 | 675 |  | 0
D.2 | Bitumenizirani nosivi sloj Dobava i izvedba bitumeniziranog nosivog asfaltnog sloja AC 22 base BIT (50/70) AG6 M1, d=6 cm. Sloj se nanosi na prethodno pripremljenu šljunčanu podlogu d=40 cm na mjestima proširenja kolničke konstrukcije, zbijenu do zbijenosti od 80 MN/m2. U cijenu uključiti nabavu, dopremu i ugradnju asfaltnog sloja. | m2 | 505 |  | 0
D.3. | Bitumenizirani površinski sloj Dobava i izvedba bitumeniziranog nosivog asfaltnog sloja AC 11 surf, BIT (50/70) AG3 M3, d=4 cm. Sloj se nanosi na pripremljenu podlogu od nosivog sloja asfalta. U cijenu uključiti nabavu, dopremu i ugradnju asfaltnog sloja. | m2 | 1180 |  | 0
D.4 | Izrada spoja nove i stare kolničke konstrukcije Dobava i izvedba bitumeniziranog nosivog asfaltnog sloja (AC 11 surf) (d=4 cm na mjestima preasfaltiravanja postojeće kolničke konstrukcije i na mjestima proširenja iste). Sloj se nanosi na prethodno pripremljenu šljunčanu podlogu d=40 cm na mjestima proširenja kolničke konstrukcije, zbijenu do zbijenosti od 80 MN/m2. U cijenu uključiti nabavu, dopremu i ugradnju BNS-a. | m' | 15 |  | 0
D.5. | Izrada poprečnog spoja nove kolničke konstrukcije s kolnikom cestovno-željezničkog prijelaza Stavka obuhvaća izvođenje svih potrebnih radova za kompletnu izradu cestovno-željezničkog prijelaza na mjestu spoja nove prometnice sa željezničkom prugom, uključujući izradu poprečnih spojeva kolničkih konstrukcija prije prijelaza, pripremu podloge, ugradnju prijelaznih elemenata te završnu obradu kolničkih slojeva. | m' | 6 |  | 0
E. | ZAVRŠNI RADOVI |  |  |  | 0
E.1. | Iscrtavanje horizontalne signalizacije
| puna crta zaustavljanja | m' | 5.5 |  | 0
| "STOP VLAK" | kom | 1 |  | 0
| razdjelna crta | m' | 195 |  | 0
| iscrtavanje pješačkog prijelaza | kom | 1 |  | 0
E.2. | Sanacija kolnih prilaza Stavka obuhvaća popravak i dovođenje u prvobitno stanje postojećih klnih prilaza, prosječne širine cca. 4,44 m.
| asfalt | m2 | 10 |  | 0
| beton | m2 | 33 |  | 0
| šljunak | m2 | 60 |  | 0
| zemlja | m2 | 18 |  | 0
E.3. | Profiliranje i uređenje cestovnih jaraka Strojni iskop, profiliranje (profilnom korpom) i uređenje postojećih cestovnih oborinskih jaraka i obnova jaraka na mjestima gdje trasa kanalizacijskog cjevovoda prolazi preko ili uz jarak, kao i ručno čišćenje cijevnih propusta na mjestima kolnih ulaza. Obnova cestovnog jarka se izvodi nakon polaganja i zatrpavanja cjevovoda. Stavka obuhvaća čišćenje (rezanje grmlja i šiblja, košenje trave, uklanjanje otpadaka), profiliranje do zahtjevnog obrisa, vodeći računa o potrebnim nagibima kako bi se omogućilo otjecanje vode, utovar i odvoz otpada na odlagalište te sav ostali rad, opremu i materijal potreban za potpuno dovršenje stavke . | m' | 57 |  | 0
E.4. | Visinsko usklađivanje postojećih poklopaca šahtova i slivničkih rešetki u zelenoj površini uz prometnicu Stavka obuhvaća usklađenje postojećih poklopaca šahtova i slivničkih rešetki u zelenoj površini uz prometnicu, prilagodbu visine podizanjem ili spuštanjem okvira pomoću betonskih prstenova ili podložnih elemenata, ponovno betoniranje i učvršćenje te završno usklađenje s projektiranom kotom uređenog terena, bankine ili zelene površine. | kom | 2 |  | 0

## Rekapitulacija
REKAPITULACIJA
A. | PRIPREMNI RADOVI | 0
B. | ZEMLJANI RADOVI | 0
C. | MONTAŽNI RADOVI | 0
D. | ASFALTERSKI RADOVI | 0
E. | ZAVRŠNI RADOVI | 0
| UKUPNO : | 0
| PDV 25% | 0
| SVEUKUPNO : | 0