## NC_PAULOVAC-ODVOJAK2
|  |  |  | TD 151/20 | List br.
Broj stavke | Opis stavke | JM | Količina | Jed.cijena (kn) | Iznos
Tehničko i gospodarsko održavanje nerazvrstane ceste Paulovac - odvojak 2 L = 600,00 m
Paulovac, kat. čest. br. 1396/1, 1396/2, k.o. Veliko Trojstvo
A. | ZEMLJANI RADOVI
A.1. | UKLANJANJE GRMLJA
Stavka obuhvaća uklanjanje grmlja, šiblja i drveća do Ø 10 cm, čupanje ili iskop korijena,odsijecanje grana na dužine pogodne za prijevoz, čišćenje i uklanjanje svog nepotrebnog materijala ostalog nakon izvedenih radova, uključujući utovar i prijevoz na mjesto oporabe ili zbrinjavanja udaljeno do 10 km.
| Obračun je po m² očišćene i uređene zarasle površine. | m² | 50 |  | 0
A.2. | STROJNO PLANIRANJE
Strojno grubo planiranje grejderom postojećeg makadamskog puta na točnost +/- 2 cm, s formiranjem uzdužnih i poprečnih padova izvedbe proširenja i kompletne izvedbe i zamjene nosivog sloja. U cijenu stavke uključiti i deponiranje, utovar i odvoz viška materijala.
| Rad se obračunava po m² isplanirane površine rova. | m² | 1950 |  | 0
ISKOP Napomena: svi radovi na iskopu obuhvaćaju i utovar i odvoz viška iskopa te njegovo zbrinjavanje na odgovarajućoj deponiji (do 10km udaljenosti) i neće se posebno obračunavati.
A.3. | ŠIROKI ISKOP NA MJESTIMA PROŠIRENJA KOLNIČKE KONSTRUKCIJE ("KOFERA") I MJESTIMA ZAMJENE NOSIVOG SLOJA
Obuhvaća strojni široki iskop pomoću prikladne mehanizacije, u materijalu, kategorije C na mjestu proširenja kolničke konstrukcije i zamjene nosivog sloja. Predviđa se zamjena nosivog sloja u iznosu 5% površine prosječne dubine 0,5m. Iskop se obavlja prema visinskim kotama iz projekta te propisanim nagibima. Materijala se odmah tovari na kamione i odvozi na deponiju udaljenu do 10km. Manji dio iskopanog materijala se odlaže na privremenu deponiju i kasnije će služiti za nasipavanje okolnog terena. Odvoz uključen u cijenu iskopa. Iskop se obavlja prema visinskim kotama iz projekta te propisanim nagibima kosina u trasi izvedbe putova, srednje dubine iskopa 50cm. U cijenu stavke uključiti i strojnu izradu posteljice od miješanih materijala, ujednačene nosivosti, s grubim i finim planiranjem, eventualnom sanacijom pojedinih manjih površina slabijeg materijala i zbijanjem do tražene zbijenosti uz potrebno vlaženje ili sušenje. Zbijenost posteljice mora iznositi min 35Mpa. Materijal za nasipavanje okolnog terena mora odobriti nadzorni inžinjer upisom u građevinski dnevnik.
Široki iskop treba obavljati upotrebom odgovarajuće mehanizacije, a ručni rad treba ograničiti na neophodni minimum. Sve iskope treba urediti prema karakterističnim profilima, predviđenim kotama i nagibima iz projekta, odnosno prema zahtjevu nadzornog inženjera. Naročitu pažnju treba posvetiti iskopu oko postojećih instalacija. U jediničnoj cijeni stavke obuhvaćen je utovar, prijevoz istovar, razastiranje i ugradnja na deponij na udaljenosti do 10km. U cijenu stavke uključiti cijenu deponiranja, prijevoz iskopanog i utovarenog materijala do mjesta istovara (nasip ili odlagalište kojeg osigurava Naručitelj) s razastiranjem, te potrebnim osiguranjem na gradilištu i javnim prometnicama.
| Rad se mjeri u m³ stvarno iskopanog i deponiranog materijala, mjereno u sraslom stanju. | m³ | 130 |  | 0
A.4. | IZRADA NOSIVOG SLOJA KOLNIKA NA MJESTIMA ISKOPA "KOFERA" I ZAMJENE POSTOJEĆEG NOSIVOG SLOJA
Izradi nosivog sloja može se pristupiti nakon propisno izvedene, ispitane i po nadzornom inženjeru preuzetoj posteljici. Nabava, doprema i ugradnja (strojno razastiranje,fino planiranje i zbijanje do traženog modula stišljivosti ili stupnja zbijenosti na uređenu i preuzetu podlogu) tucanika granulacije 0-64mm, u debljini najmanje 50 cm kao podloga za izvedbu prometne površine. Minimalna zbijesnot Ms= 80 MPa, a stupanj zbijenosti Sz=98%. Kote posteljice mogu odstupati najviše za ± 3 cm. Poprečni i uzdužni nagibi posteljice moraju biti prema projektu. Ravnost se mjeri uzdužno, poprečno i dijagonalno. Kameni materijal nanositi u slojevima i dobro uvaljati. Gornja površina mora biti ravna (planiranje na točnost ± 1 cm), u projektiranom padu i kompaktna. Izvedba radova, obračun radova i kontrola kvalitete prema OTU 5-01.
| Rad se obračunava po m³ izvedenog nosivog sloja: | m³ | 300 |  | 0
A.5. | UREĐENJE BANKINA OD ZRNATOG KAMENOG MATERIJALA
Uređenje bankina od zrnatog kamenog materijala na uredno izvedenu i preuzetu podlogu, širine 0,5m i debljine 6cm. Bankina se izvodi nakon asfaltiranja na uredno izvedenoj i preuzetoj podlozi, veličine zrna 0-31,5mm. Površina bankine mora biti do jedan centimetar niža od asfaltiranog kolnika. Bankina mora imati projektom propisanu nosivost. Uvaljana površina bankina mora imati mozaičku teksturu. Odstupanje od projektirane debljine sloja u zbijenom stanju mora biti u granicama od ± 1 cm. Ovisno o geomehaničkim ispitivanjima za izradu bankine koristiti dio predhodno odloženog materijala iz predhodnih stavki. Korištenje predhodno odloženog materijala mora odobriti nadzorni inžinjer. U cijenu je uključena dobava i prijevoz, razastiranje, grubo i fino planiranje, te zbijanje do tražene zbijenosti, debljine sloja i nagiba prema projektu, kao i sav rad i materijal za potpuno dovršenje stavke.
| Obračun radova po m bankine širine 50 cm i prosječne debljine 6 cm | m′ | 1030 |  | 0
A.6. | ISKOP I PROFILIRANJE CESTOVNOG JARKA
Produbljenje i profiliranje odvodnih jaraka bez obloge kao i ručno čišćenje postojećeg zacjevljenja. Stavka obuhvaća iskop, čišćenje (rezanje grmlja i šiblja, košenje trave, uklanjanje otpadaka), profiliranje do zahtjevanog obrisa, utovar i odvoz otpada na odlagalište te sav ostali rad, opremu i materijal potreban za potpuno dovršenje stavke.
| Obračun je po mˊ izvedenog odvodnih jaraka. | m´ | 60 |  | 0
A | Ukupno ZEMLJANI RADOVI (Kn) |  |  |  | 0
B | ASFALTERSKI RADOVI
ASFALTIRANJE PROMETNE POVRŠINE U cijenu je uključena nabava i prijevoz prethodno strojno proizvedene mješavine od agregata i bitumena kao veziva, nazivne veličine najvećeg zrna, vrste kamenog materijala i granulometrijskog sastava prema odredbama u projektu i u skladu prema: HRN EN 13043:2003 (agregati); HRN EN 12591:2009 (cestograđevni bitumen) i HRN EN 13108-1:2007 (asfaltbeton), te utovar, prijevoz, i strojna ugradba (razastiranje i zbijanje). Izvedba, kontrola kakvoće i obračun prema HRN EN 13108-1.
B.1. | BITUMENIZIRANI NOSIVO HABAJUĆI SLOJ AC 16 surf 50/70
Dobava i izvedba bitumeniziranog nosivo habajućeg asfaltnog sloja AC 16 surf 50/70 debljine d=6cm. Stavka obuhvaća nabavu, prijevoz, polaganje i zbijanje materijala, uključujući opremu i sve što je potrebno za dovršenje rada. U pogledu broja tekućih i kontrolnih ispitivanja, izvođač i investitor su dužni obaviti u svemu prema odredbama standarda vezanih za ovaj rad. Uvjeti kontrole kvalitete : HRN UE4.014. Radove izvesti prema Tehničkim uvjetima za asfaltne kolnike
| Rad se obračunava u m² izrađenog asfaltnog sloja AC 16 surf 50/70 d= 6 cm | m² | 1950 |  | 0
B.2. | IZVEDBA SPOJA STARE I NOVE KOLNIČKE KONSTRUKCIJE
Izrada poprečnog spoja izvedene kolničke konstrukcije sa novom kolničkom konstrukcijom. Spoj postojeće i novoizvedene kolničke konstrukcije izvodi se na način da se postojeći asfalt kod spoja reže rotacionom pilom te se nakon iskopa i izvedbe nosivog sloja postavlja bitumenska traka za brtvljenje radnog spoja te se izvodi asfaltiranje.
| Rad se mjeri u metrima izrađenog spoja. | m' | 5 |  | 0
B | Ukupno ASFALTERSKI RADOVI (Kn) |  |  |  | 0
C | MONTAŽNI RADOVI
C.1. | IZRADA KOLNOG CIJEVNOG PROPUSTA
Stavka obuhvaća nabavu, dopremu i ugradnju sveg potrebnog materijala za izvedbu cijevnog propusta prosječne širine 5m. Betonsku cijev min. DN 500 za zacjevljenje cest. jarka, na mjestu kolnog prilaza, postaviti na podložni šljunak ili tucanik 0/32 debljine 10cm te izvesti zaštitu cijevi sitnozrnim materijalom i zatrpavanje cijevi. Betonske cijevi su kružnog presjeka, korisne dužine 1,0 m, a prema normi HRN U.N1.051 nose oznaku "C", što znači da su to cijevi sa ojačanim stijenkama. Spojevi se izvode prema uputama proizvođača. U cijenu stavke uključiti i izvedbu novih AB čeonih zidova betonom C16/20 s dvostranom armaturnom mrežom Q 524 u glatkoj oplati te izvesti glinenu zaštitu čeonog zid. Spojeve s betonskim cijevi izvesti zamazivanjem cementnim mortom.
| Rad se obračunava komplet za cijeli propust | kom | 2 |  | 0
C.2. | POSTAVA BETONSKIH CESTOVNIH RUBNJAKA
Nabava, doprema i ugradnja betonskih rubnjaka dim 15x20x100cm prema normi HRN EN 1340:2004 na prethodno izvedenu podlogu od betona klase C16/20 . Postavljene rubnjake je potrebno fugirati. U stavku je uključen sav potreban dodatni rad i materijal za potpuno dovršenje rada. Na spoju kolnika i kolnih ulaza izvesti upušteni cestovni rubnjak.
| Obračun po m' postavljenih rubnjaka | m | 150 |  | 0
C | Ukupno MONTAŽNI RADOVI (Kn) |  |  |  | 0
REKAPITULACIJA RADOVA
A. | ZEMLJANI RADOVI |  |  |  | 0
B. | ASFALTERSKI RADOVI |  |  |  | 0
C. | MONTAŽNI RADOVI |  |  |  | 0
| UKUPNA VRIJEDNOST RADOVA |  |  |  | 0
| PDV 25 % |  |  |  | 0
| SVEUKUPNO |  |  |  | 0
Potpis ovlaštene osobe i pečat
U
(mjesto i datum popunjavanja troškovnika)