## NASLOVNICA
|  | INVESTITOR: Općina Veliko Trojstvo Braće Radića 28. Veliko Trojstvo |  | TD: 95/19 | Strana broj
Bjelovar
Listopad 2019.
INVESTITOR:
Općina Veliko Trojstvo
Braće Radića 28, Veliko Trojstvo
OIB: 95083197002
ZAHVAT:
ADAPTACIJA KROVIŠTA DRUŠTVENOG DOMA
LOKACIJA:
Grginac 60
k.č.br. 800/8, k.o. Trojstveni Markovac
TD: | 95/19
TROŠKOVNIK
s projektantskim cijenama
PROJEKTANT:
Mladen Carek, mag.ing.aedif.
za Prostor EKO direktor:
Mladen Carek, mag.ing.aedif.
Bjelovar, listopad 2019. godine
SADRŽAJ:
1. Izvod iz sudskog registra
2. Rješenje ovlaštenog inženjera
3. Građevinsko - obrtnički radovi

## Troskovnik
|  | INVESTITOR: Općina Veliko Trojstvo Braće Radića 28. Veliko Trojstvo |  | TD: 95/19 | Strana broj
Bjelovar
Listopad 2019.
RED.BR. | OPIS STAVKE | JED.MJ. | KOLIČINA | JED. CIJENA | UKUPNO
A/ | GRAĐEVINSKO - OBRTNIČKI RADOVI
1. | PRIPREMNI RADOVI, DEMONTAŽA I RUŠENJE
1.1. | Demontaža dotrajale limarije sa pročelja i sa krovišta zgrade sa utovarom i odvozom na deponij. Stavka uključuje demontažu postojećih horizontalnih i vertikalnih žlijebova kompletno sa svim spojnim sredstvima. U cijenu uračunati sve potrebne radove, pribor i radnu skelu, te utovar, odvoz i istovar na deponij građevinskog materijala na udaljenost do 5 km, a koju osigurava izvođač radova.
| - horizontalni žljebovi | m' | 35 |  | 0
| - vertikalni žljebovi | m' | 15 |  | 0
| - opšavi dimnjaka | m' | 4 |  | 0
1.2. | Demontaža i uklanjanje postojećeg dvostrešnog krovišta građevine te postojećeg jednostrešnog krovišta aneksa građevine. Stavka uključuje uklanjanje pokrova od betonskog crijepa dvostrešnog krovišta, salonit ploča aneksa građevine, te uklanjanje postojeće podkonstrukcije sa svim drvenim elementima (letve, rogovi, nazidnice i vezne grede). U cijenu uračunati sve potrebne radove i pribor, te utovar, odvoz i istovar na deponij građevinskog materijala na udaljenost do 5 km, a koju osigurava izvođač radova. Obračunata kosa površina krova.
| - dvostrešno krovište građevine | m2 | 215 |  | 0
| - jednostrešno krovište aneksa građevine | m2 | 30 |  | 0
| Pripremni radovi ukupno: |  |  |  | 0
2. | BETONSKI RADOVI
2.1. | Dobava i ugradnja betona klase C 25/30 za vertikalne i horizontalne i serklaže u glatkoj oplati. U stavku uključen sav potreban rad i materijal. U cijenu je uključena dobava, prijevoz, ugradba i njega svježeg betona, dobava, sječenje, savijanje, vezivanje i postava armature, te dobava, montaža i demontaža oplate. Količina armature dana je aproksimativno, stvarna količina biti će iskazana planom armature.
| - beton | m3 | 0.35 |  | 0
| - oplata | m2 | 12 |  | 0
| - armatura | kg | 30 |  | 0
| Betonski radovi ukupno: |  |  |  | 0
3. | ZIDARSKI RADOVI
3.1. | Nabava i doprema materijala te zidanje vanjskih nosivih zidova potkrovlja šupljom blok opekom debljine d = 20 cm, u produžnom mortu M5. Stavka obuhvaća sav potreban rad, pribor i materijal, kao i potrebnu radnu skelu.
|  | m3 | 1.2 |  | 0
| Zidarski radovi ukupno: |  |  |  | 0
4. | TESARSKI RADOVI
4.1. | Dobava, izrada, i montaža krovne konstrukcije sistema dvostruke stolice iz crnogorice II klase. Rogovi su dimenzija 10/12 cm, nazidnice 14/14 cm, podrožnica 18/32 cm, kliješta na mjestima postojećih zidanih stupova te pokraj zabatnih zidova 14/14 cm, nagib dvostrešnog krovišta je 33°, a jednostrešnog 22°. Građu je potrebno poblanjati i impregnirati zaštitnim premaznim sredstvom. U stavku uračunati sav potrebni rad, pribor i spojni materijal. Obračunata je kosa površina krovišta.
| - 10/12 cm | m3 | 4.45 |  | 0
| - 14/14 cm | m3 | 1.37 |  | 0
| - 18/32 cm | m3 | 2.17 |  | 0
4.2. | Letvanje drvenih krovišta. Postavljanje krovne folije te postavljanje kontraletvi i letvi na krovnu konstrukciju. Montaža drvenih kontraletvi kako bi se omogućilo pravilno provjetravanje krovišta, razmak letvi prilagoditi vrsti pokrova, dimenzije kontraletvi 3x5 cm. Folija je paropropusna i vodonepropusna. U stavku uključen sav potreban rad, pribor i materijal. Obračunata je kosa površina krovišta.
| - krovna folija | m2 | 280 |  | 0
| - kontraletva i letva | m2 | 280 |  | 0
| Tesarski radovi ukupno: |  |  |  | 0
5. | KROVOPOKRIVAČKI RADOVI
5.1. | Nabava i doprema materijala, te pokrivanje dvostrešnog krovišta glinenim crijepom. Ral boja i vrsta crijepa po izboru investitora. Sljeme i grebene brtviti sa sljemeno-grebenom trakom, a sve završetke omazati cementnim produžnim mortom. U stavku uračunati sav potrebni rad, pribor, spojni materijal te sve elemente crijepa do potpune završenosti. Obračunata je kosa površina krova. |  |  |  | 0
| - pokrov | m2 | 280 |  | 0
| - sljemenjaci | m' | 18.65 |  | 0
| Krovopokrivački radovi ukupno: |  |  |  | 0
6. | LIMARSKI RADOVI
6.1. | Izrada, dobava i montaža visećeg horizontalnog ovalnog žlijeba promjera Ø 100 mm, iz bojanog pocinčanog lima debljine d=0,55 mm, razvijene širine cca. 55 cm, i okapnih limova koji se montiraju ispod horizontalnog žlijeba. U cijenu stavke uključiti kuke od plosnih komada lima 30/5 mm i sav materijal i rad za kompletno učvršćenje, a mjere uzeti na licu mjesta.
|  | m' | 44 |  | 0
6.2. | Izrada, dobava i montaža vertikalnih odvodnih cijevi promjera Ø 100 mm, iz bojanog pocinčanog lima debljine d=0,55 mm. U cijenu stavke uključiti pričvršćivanje cijevi uz zid i sve elemente za spajanje na horizontalni žlijeb, te izradu i montažu koljena vertikalnih odvodnih cijevi iz bojanog pocinčanog lima debljine d=0,55 mm. Stavka uključuje sav potreban rad, pribor i materijal, a mjere uzeti na licu mjesta.
|  | m' | 23 |  | 0
6.3. | Izrada, dobava i montaža raznih opšavnih limova iz pocinčanog lima debljine 0,55 mm. Stavka uključuje montažu podložnog lima (ispod žlijebova), bočnog opšava jednostrešnog krovišta (spoj krovište - fasada), opšava dimnjaka, postavljanje završnog lima (bočni dio krovišta) te bočni opšav nad ulaznim trijemovima. U cijenu uključen sav spojni i brtveni materijal, rad i pribor.
| - podložni lim, r.š. 33 cm | m' | 44 |  | 0
| - bočni opšav jednostrešnog krovišta, r.š. 33 cm | m' | 5.65 |  | 0
| - opšav dimnjaka, r.š. 33 cm | m' | 4 |  | 0
| - završni lim (bočni dio krovišta), r.š. 80 cm | m' | 35 |  | 0
| - bočni opšav nad ulaznim trijemovima, r.š. 33 cm | m' | 11.5 |  | 0
6.4. | Nabava i doprema materijala, te zatvaranje bočnog dijela jednostrešnog krovišta aneksa profiliranim limom sa filcom. Ral boja i vrsta lima po izboru investitora. U stavku uključen sav potreban spojni, brtveni i pričvrsni materijal, rad i pribor.
|  | m2 | 4.25 |  | 0
6.5. | Nabava i doprema materijala, te pokrivanje betonskih ploča u padu iznad ulaznih trijemova profiliranim limom sa filcom. Ral boja i vrsta lima po izboru investitora. U stavku uključen sav potreban spojni, brtveni i pričvrsni materijal, rad i pribor te prethodno grubo čišćenje od nečistoća zbog dugotrajne izloženosti atmosferilijama. Bočni opšavi obračunati u zasebnoj stavci.
|  | m2 | 7.15 |  | 0
| Limarski radovi ukupno: |  |  |  | 0
REKAPITULACIJA
A\ GRAĐEVINSKO-OBRTNIČKI RADOVI
1. | PRIPREMNI RADOVI |  |  |  | 0
2. | BETONSKI RADOVI |  |  |  | 0
3. | ZIDARSKI RADOVI |  |  |  | 0
4. | TESARSKI RADOVI |  |  |  | 0
5. | KROVOPOKRIVAČKI RADOVI |  |  |  | 0
6. | LIMARSKI RADOVI |  |  |  | 0
| UKUPNO A\ |  |  |  | 0
|  | PDV (25%): |  | 0
| SVEUKUPNA REKAPITULACIJA |  |  | 0