## NASLOVNICA
|  | IZGRADNJA PARKIRALIŠTA KOD NOGOMETNOG IGRALIŠTA U VELIKOM TROJSTVU |  | TD: 99/23
Bjelovar
rujan,2023.
INVESTITOR:
OPĆINA VELIKO TROJSTVO, Ul. braće Radić 28
43226 Veliko Trojstvo
OIB: 85823514889
GRAĐEVINA:
Građenje građevine športsko-rekreacijske namjene, 2.b skupine - građenje parkirališta
LOKACIJA:
Veliko Trojstvo
Ulica braće Radić
k.č.br. 897/3, k.o. Veliko Trojstvo
T R O Š K O V N I K
PROJEKTANT GRAĐEVINSKOG PROJEKTA:
Mladen Carek, mag.ing.aedif., G 4956
PROJEKTANT SURADNIK:
Andrej Skec, bacc.ing.aedif.
za Prostor EKO direktor:
Mladen Carek, mag.ing.aedif.
Bjelovar, rujan, 2023. godine

## Građ.-obrtnički
|  | IZGRADNJA PARKIRALIŠTA KOD NOGOMETNOG IGRALIŠTA U VELIKOM TROJSTVU |  |  | TD: 99/23
Bjelovar
rujan,2023.
RED.BR. | OPIS | JED. MJ. | KOLIČINA | JED. CIJENA (€) | UKUPNA CIJENA(€)
GRAĐEVINSKO-OBRTNIČKI RADOVI
A. | PRIPREMNI I ZEMLJANI RADOVI
A.1. | ISKOLČENJE
Izrada elaborata iskolčenja i iskolčenje površine te sva geodetska mjerenja kojima se podaci iz projekta prenose na teren ili s terena na projekte, za cijelo vrijeme građenja, odnosno do predaje radova Investitoru sa osiguranjem iskolčenja trase. U cijenu stavke uključiti i izradu geodetskog elaborata izvedenog stanja od strane ovlaštenog geodete, sukladno važećem zakonu.
Obračun radova:
| Obračun je po m² iskolčene površine. | m2 | 740 |  | 0
A.2. | UREĐENJE I OPREMANJE GRADILIŠTA
Uređenje gradilišta i osiguranje nesmetanog odvijanja prometa vozila i pješaka. Stavka obuhvaća označavanje gradilišta (dobava i postava ploče), postavljanje u pogonsko stanje, demontiranje i odvoz svih uređaja, dovoz građevinskih strojeva, transportnih sredstava, ukrućenja, uređaja opskrbe, prostorija za smještaj potrebnih za stručno izvođenje radova u ugovorenom roku. Stavka nadalje obuhvaća uređenje gradilišta, i dovođenje u prvobitno stanje površina lokacija korištenih kao radne i skladišne površine. U ove radove ubrajaju se i priključci za vodu, struju i sl. (Izvođač ih mora zatražiti kod nadležnog komunalnog poduzeća, s kojim obračunava naknade i troškove u vlastitoj odgovornosti te izrađuje i montira odgovarajuća međubrojila i spojne vodove za potrebe gradilišta.) Uređenje gradilišta sukladno članku 133. i 134. Zakona o gradnji (NN 153/13, 20/17, 39/19, 125/19).
Obračun radova:
| Obračun po kompletu za cijelo gradilište, tj. za sve građevine u sklopu radova. | kompl. | 1 |  | 0
A.3. | REZANJE POSTOJEĆIH ASFALTIRANIH POVRŠINA
Rezanje postojećeg asfalta i betona u pravcu, rotacionom pilom na svim mjestima kojima je potrebno kod lociranja instalacija, uklanjanja postojećeg asfalta, uklanjanja kolnih ulaza i dr. Prosječna dubina rezanja 10 cm. Rad se obračunava po m' stvarno izrezanog asfalta.
Obračun radova:
Rad se obračunava po m' stvarno izrezanog sloja.
| - asfalt | m, | 23 |  | 0
A.4. | RAZBIJANJE, UTOVAR I ODVOZ POSTOJEĆEG ASFALTA
Strojno i ručno razbijanje asfalta postojeće dotrajale interne prometne površine u prosječnom sloju debljine 10 cm, sa utovarom i odvozom na deponij. Stavka uključuje razbijanje izrezanog asfalta, uklanjanje asfalta , utovar, odvoz i istovar na deponij građevnog materijala na udaljenost do 10 km, a koju osigurava Investitor. Zbrinavanje prema Pravilniku o građevnom otpadu i otpadu koji sadrži azbest (NN 69/16). Stvarnu debljinu sloja postojećeg asfalta odredit će nadzorni inženjer na licu mjesta u toku izvođenja radova.
Obračun radova:
| Rad se obračunava po m² razbijenog i odvezenog afalta | m2 | 75 |  | 0
ISKOP Svi radovi na iskopu obuhvaćaju i utovar i odvoz viška iskopa te njegovo zbrinjavanje na odgovarajućoj deponiji (do 5km udaljenosti) i neće se posebno obračunavati. Radovi se izvode u skladu s OTU za radove na cestama. NAPOMENA: Ponuditelj daje jedinstvenu cijenu, a na temelju pregleda dokumentacije i lokacije izvođenja.
A.5. | ISKOP HUMUSA
Strojno skidanje površinskog sloja humusa dubine do 20 cm na cijeloj prometnoj i pješačkoj površini te na mjestu prostora za odmor i rekreaciju radnika, sa utovarom i odvozom na deponij. Rad obuhvaća površinski iskop humusa i njegovo prebacivanje u stalno ili privremeno odlagalište. Rad mora biti obavljen u skladu s propisima, programom kontrole i osiguranja kakvoće (PKOK), projektom organizacije građenja (POG), zahtjevima nadzornog inženjera i OTU 2-01. Stavka obuhvaća iskop humusa, utovar, odvoz, istovar i razastiranje iskopanog materijala na deponij unutar parcele, te sav potreban rad ljudi i strojeva. Obračun u sraslom stanju.
Obračun radova:
| Rad se mjeri po kubičnom metru stvarno iskopanog humusa, mjereno u sraslom stanju. | m³ | 130 |  | 0
A.6. | STROJNI ISKOP U MATERIJALU "C" KATEGORIJE ZA IZVEDBU PROMETNE POVRŠINE
Iskop se uglavnom predviđa strojno pomoću prikladne mehanizacije (bagera ili rovokopača) u materijalu "B" kategorije na mjestu izrade prometne površine, dok se ručno predviđa samo na mjestima gdje se iskop ne može izvršiti mehanizacijom (kolizija sa postojećim podzemnim objektima kao vodovod, TF, EE kablovi, magistralni plinovod i dr.). Prosječna dubina iskopa iznosi 20 cm. Iskopani materijal se odmah tovari na kamione i odvozi na deponiju udaljenu do 5 km. Manji dio iskopanog materijala se odlaže na privremenu deponiju i kasnije će služiti za nasipavanje okolnog terena. Odvoz uključen u cijenu iskopa. U cijenu stavke uključiti i ručno planiranje dna iskopa s točnošću ± 2 cm prema projektiranoj niveleti. Materijal za nasipavanje okolnog terena mora odobriti nadzorni inženjer upisom u građevinski dnevnik. NAPOMENA: Stvarnu kategoriju tla utvrditi na licu mjesta.
Rad se mjeri u m³ stvarno iskopanog materijala, mjereno u sraslom stanju.
| - prometna površina | m³ | 145 |  | 0
A.7. | IZRADA POSTELJICE OD ZEMLJANOG MATERIJALA
Strojna izrada posteljice od miješanih materijala, završnog sloja usjeka ili nasipa, ujednačene nosivosti, s grubim i finim planiranjem, eventualnom sanacijom pojedinih manjih površina slabijeg materijala i zbijanjem do tražene zbijenosti (min. 30 MN/m2) uz potrebno vlaženje ili sušenje.
Obračun radova:
| Rad se obračunava u m2 uređene i zbijene posteljice. | m2 | 740 |  | 0
A.8. | OBLAGANJE POSTELJICE GEOTEKSTILOM
Obuhvaća uređenje slabo nosivog tla i posteljice oblaganjem geotekstilom, 300g/m2, vlačne čvrstoče 15-20 kN/m, čvrstoče na probijanje 2300 N, a sve u skladu sa Općim tehničkim uvjetima za radove na cestama O.T.U. 2.08-4. Stavka obuhvaća nabavu i dopremu geotekstila te sav rad i materijal potreban za ugradnju. U stavku nije uračunat preklop.
Obračun radova:
| Rad se obračunava po m2 geotekstilom obložene posteljice. | m2 | 740 |  | 0
A.9. | IZRADA NOSIVOG SLOJA PROMETNE POVRŠINE
Izradi nosivog sloja može se pristupiti nakon propisno izvedene, ispitane i po nadzornom inženjeru preuzetoj posteljici. Nabava, doprema i ugradnja (strojno razastiranje,fino planiranje i zbijanje do traženog modula stišljivosti ili stupnja zbijenosti na uređenu i preuzetu podlogu) kamenog materijala granulacije 0-63 mm za izradu nosivog sloja interne prometne površine u sloju debljine 40 cm. Minimalna zbijenost iznosi 80 MN/m2 za interne prometne površine. Stupanj zbijenosti mora iznositi min. 98% standardnog Proctora. Kote posteljice mogu odstupati najviše za ± 3 cm. Ravnost se mjeri uzdužno, poprečno i dijagonalno. Kameni materijal nanositi u slojevima i dobro uvaljati. Gornja površina mora biti ravna (planiranje na točnost ± 1 cm), u projektiranom padu i kompaktna. Izvedba radova, obračun radova i kontrola kvalitete prema OTU 5-01.
Obračun radova:
Rad se obračunava po m3 izvedenog nosivog sloja u zbijenom stanju.
| Obračun je po m3 izvedenog nosivog sloja. | m³ | 310 |  | 0
A.8. | GEOMEHANIČKO ISPITIVANJE NOSIVOSTI TAMPONSKOG SLOJA
Kontrola zbijenosti kamene podloge prije ugradnje završnog sloja. Izvodi se posebnom opremom i od ovlaštene ustanove. Izvođač ujedno osigurava prikladno teretno vozilo (kamion) opterećen kamenim materijalom. Stavka obuhvaća i izradu pripadnih atesta. Kontrola zbijenosti provesti će se u prosjeku na svakih cca 50 m' na mjestima koja odredi nadzorni inženjer gradilišta.
Obračun radova:
| Rad se obračunava po kompletno izvedenoj kontroli zbijenosti. | kompl. | 1 | 2500 | 2500
| Obračun po kompletno provedenoj kontroli zbijenosti. | kompl. | 1 |  | 0
| Ukupno A - PRIPREMNI I ZEMLJANI RADOVI: |  |  |  | 0
B. | MONTAŽNI I ARMIRANO-BETONSKI RADOVI
B.1. | POSTAVA BETONSKIH CESTOVNIH RUBNJAKA
Nabava, doprema i ugradnja betonskih rubnjaka dim.15x25x100cm prema normi HRN EN 1340:2004 ili jednakovrijednoj na prethodno izvedenu podlogu od betona klase C 16/20. Postavljene rubnjake je potrebno fugirati. U stavku je uključen sav potreban dodatni rad i materijal za potpuno dovršenje rada. Radove izvoditi prema Općim tehničkim uvjetima (HC_OTU 3-04.7.).
Obračuna radova:
| Obračun po m' postavljenih cestovnih rubnjaka | m' | 120 |  | 0
B.2. | POSTAVA PARKOVNIH RUBNJAKA
Nabava, doprema i ugradnja betonskih rubnjaka dim 8x20x100 cm prema normi HRN EN 1340:2004 ili jednakovrijednoj na prethodno izvedenu podlogu od betona klase C 16/20. Postavljene rubnjake je potrebno fugirati. U cijenu stavke uključiti sav rad i materijal za potpuno dovršenje stavke. Radove izvoditi prema Općim tehničkim uvjetima (HC_OTU 3-04.7.).
Obračuna radova:
| Obračun po m' postavljenih parkovnih rubnjaka | m' | 90 |  | 0
B.3. | POSTAVA SLIVNIKA
Postava slivnika od betonskih cijevi ø 500 mm. Slivnici se postavljaju uz rub interne prometne površine, a prema građevinskoj situaciji.
Za jedan slivnik je potrebno
Strojni iskop zemlje (m3): 1,30
šljunak (m3): 0,05
betonske cijevi ø 500 (m'): 2,00
armatura ČBR ø 8 l = 0.80 m (kom): 2,00
beton C 16/20 (temelj + prsten) (m2): 0,53
PVC koljeno ø 200 (kom): 1,00
lijevano željezna rešetka (kom): 1,00
Obračun radova:
| Obračun radova po kom postavljenog slivnika. | kom | 3 |  | 0
| Ukupno B-MONTAŽNI I ARMIRANO-BETONSKI RADOVI: |  |  |  | 0
C. | ASFALTERSKI RADOVI
ASFALTIRANJE PROMETNE POVRŠINE U cijenu je uključena nabava i prijevoz prethodno strojno proizvedene mješavine od agregata i bitumena kao veziva, nazivne veličine najvećeg zrna, vrste kamenog materijala i granulometrijskog sastava u skladu prema: HRN EN 13043:2003/AC:2006 (agregati); HRN EN 12591:2009 (cestograđevni bitumen) i HRN EN 13108-1:2016 (asfaltbeton) ili jednakovrijednim normama, te utovar, prijevoz, i strojna ugradba (razastiranje i zbijanje). Izvedba, kontrola kakvoće i obračun prema HRN EN 13108-1 ili jednakovrijednoj normi. Asfaltni zastor izvodi se po završenoj kontroli zbijenosti tamponskog sloja od strane za to ovlaštene i registrirane pravne osobe. Prije asfaltiranja potrebno je spojeve s postojećim asfaltom očistiti od nečistoća i premazati ih bitumenskom emulzijom, u količini 0,50 lit/m2. Radove izvesti prema Tehničkim uvjetima za asfaltne kolnike (HC_Zagreb,2015) i Tehnički propis za asfaltne kolnike (NN 48/2021).
C.1. | BITUMENIZIRANI NOSIVO HABAJUĆI SLOJ AC 16 surf 50/70
Dobava i izvedba bitumeniziranog nosivo habajućeg asfaltnog sloja AC 16 surf 50/70 debljine d=6 cm. Stavka obuhvaća nabavu, prijevoz, polaganje i zbijanje materijala, uključujući opremu i sve što je potrebno za dovršenje rada. U pogledu broja tekućih i kontrolnih ispitivanja, izvođač i investitor su dužni obaviti u svemu prema odredbama standarda vezanih za ovaj rad. Uvjeti kontrole kvalitete : HRN EN 13043 ili jednakovrijednoj .Radove izvesti prema Tehničkim uvjetima za asfaltne kolnike (Zagreb, 2015.) i Tehnički propis za asfaltne kolnike (NN 48/2021).
Obračun radova:
| Obračun radova po m² ugrađenog asfaltnog sloja AC 16 surf 50/70, d = 6 cm | m2 | 750 |  | 0
C.2. | IZVEDBA SPOJA STARE I NOVE KOLNIČKE KONSTRUKCIJE
Izrada poprečnog spoja izvedene kolničke konstrukcije sa novom kolničkom konstrukcijom. Spoj postojeće i novoizvedene kolničke konstrukcije izvodi se na način da se postojeći asfalt kod spoja reže rotacionom pilom te se nakon iskopa i izvedbe nosivog sloja postavlja bitumenska traka za brtvljenje radnog spoja te se izvodi asfaltiranje.
Obračun radova:
| Obračun po m1 izrađenog spoja. | m1 | 23 |  | 0
| Ukupno C-ASFALTERSKI RADOVI: |  |  |  | 0
D. | UREĐENJE OKOLIŠA I ZAVRŠNI RADOVI
D.1. | PLANIRANJE I ZATRAVLJIVANJE ZELENIH POVRŠINA
Valjanje, planiranje i humusiranje ravnih zelenih površina. Rad obuhvaća dobavu i ugradnju humusnog materijala u sloju debljine od 15cm. Razastrti sloj humusa je potrebno uvaljati laganim valjkom. U slučaju suhog i vrućeg vremena potrebno je vlažiti zasijane površine. Po fino uređenom humusnom sloju sije se trava. Vrsta i mješavina trave odabire se u ovisnosti o ekološkim uvjetima zbog sigurnosti rasta vegetacije. Količina sjemena iznosi oko 5,1-8,0 g/m2, a gnojiva oko 80 g/m2. Nakon izrade humusnog sloja i travnate vegetacije, površine se moraju njegovati do konačnog rasta, a ako je potrebno pokositi 1-2 puta. Radove izvesti u skladu sa O.T.U. 2-15.1.
Obračun radova:
| Rad se mjeri po m² uređene zelene površine. | m2 | 350 |  | 0
D.2. | ISCRTAVANJE OZNAKA I POVRŠINA PARKIRALIŠTA ZA OSOBE S INVALIDITETOM I SMANJENOM POKRETLJIVOŠĆU (žuta boja) (H57)
Iscrtavanje oznaka i površina parkirališta za osobe s invaliditetom i smanjenom pokretljivošću (H57). Linije i oznake se iscrtavaju u žutoj boji, širine 10 cm.
Obračun radova:
Rad se obračunava po kom iscrtanih oznaka i linija parkirališta
| -oznaka parkirališnog mjesta za osobe s invaliditetom; H57 | kom | 1 |  | 0
D.3. | ISCRTAVANJE OZNAKE PARKIRALIŠNIH MJESTA (H61-1)
Iscrtavanje oznake parkirališnih mjesta za uzdužno i okomito parkiranje osobnih i teretnih vozila. Linije se iscrtavaju u bijeloj boji u skladu s važečim Pravilnikom o prometnim znakovima, opremi i signalizaciji na cestama i važećim hrvatskim normama. U cijenu stavke uključiti sav rad, materijal i prijevoz i sve ostalo što je potrebno za dovršenje posla prema OTU.
Obračun radova:
Obračun je po m izvedenih oznaka.
| -oznaka parkirališnog mjesta za okomito parkiranje H61-1; š=10 cm | m | 95 |  | 0
D.4. | IZRADA PUNE CRTE ZA ZAUSTAVLJANJE (H14, H14-1)
Izrada pune crte za zaustavljanje (H14, H14-1) bijele boje s retroreflektivnim zrncima klase II, širine 30 cm. Oznake na kolniku izvode se prema projektu prometne opreme i signalizacije, a u skladu s važećim Pravilnikom o prometnim znakovima, opremi i signalizaciji na cestama i važećim hrvatskim normama koje reguliraju to područje (HRN 1436). U cijenu ulazi sav rad, materijal prijevoz i sve ostalo što je potrebno za potpuni dovršetak posla uključujući potrebna ispitivanja kakvoće materijala i rada. Izvedba,kontrola kakvoće i obračun prema OTU 9-02 i 9-02.2.
Rad se obračunava po m izvedene oznake
| -H14, H14-1; bijele boje | m | 12 |  | 0
D.5. | NATPISI I OZNAKE NA KOLNIKU
Izrada horizontalne prometne signalizacije (natpisa i oznaka na kolniku) bijelom i žutom bojom širine prema standardu i OTU 9-02.
Obračun radova:
| -natpis "STOP" (bijela boja), H63 | kom | 1 |  | 0
| -strelica za ravno (H22) | kom | 2 |  | 0
| -strelica za lijevo i desno (H30) | kom | 1 |  | 0
| -natpis "BUS" (žuta boja), H69 | kom | 1 |  | 0
D.6. | POSTAVA PROMETNIH ZNAKOVA
Nabava, doprema i postavljanje prometnih znakova prema Pravilniku o prometnim znakovima, opremi i signalizaciji na cestama i važečim hrvatskim normama koje reguliraju to područje (HRN 12899-1) ili jednakovrijednoj. U stavku ulazi i izrada, bojanje i učvrščivanje znakova i stupova, lijepljenje folije, iskop i betoniranje temelja te prijevoz kao što je opisano u OTU. U cijenu stavke uključiti sav potreban rad i materijal za izradu betonskog temelja i postavu prometnog znaka prema istom pravilniku.
Obračun radova:
| -prometni znak B02 | kom | 1 |  | 0
| -prometni znak B04 | kom | 2 |  | 0
| -prometni znak B45 | kom | 1 |  | 0
| -prometni znak B46-2 | kom | 1 |  | 0
| -prometni znak C39 | kom | 2 |  | 0
| -prometni znak E11 | kom | 1 |  | 0
| -stup s betonskim temeljem (nosač prometnog znaka) | kom | 5 |  | 0
| Ukupno D-ZAVRŠNI RADOVI: |  |  |  | 0
REKAPITULACIJA (GRAĐEVINSKO-OBRTNIČKI RADOVI)
| A. PRIPREMNI I ZEMLJANI RADOVI |  |  |  | 0
| B. MONTAŽNI I ARMIRANO-BETONSKI RADOVI |  |  |  | 0
| C. ASFALTERSKI RADOVI |  |  |  | 0
| D. UREĐENJE OKOLIŠA I ZAVRŠNI RADOVI |  |  |  | 0
|  | UKUPNO: |  |  | 0

## Odvodnja
|  | IZGRADNJA PARKIRALIŠTA KOD NOGOMETNOG IGRALIŠTA U VELIKOM TROJSTVU |  |  | TD: 99/23
Bjelovar
rujan,2023.
RED.BR. | OPIS | JED. MJ. | KOLIČINA | JED. CIJENA (€) | UKUPNA CIJENA(€)
OBORINSKA ODVODNJA S PARKIRALIŠTA
1. | OBORINSKA ODVODNJA PARKIRALIŠTA
1.1. | ISKOP ROVA ZA OBORINSKU ODVODNJU
Iskop zemlje u tlu C kategorije za polaganje instalacije oborinske kanalizacije okomitim odsijecanjem bokova rova ukupne duljine 63 m. Prosječna dubina iskopa je h =1,4 m, a prosječna širina kanala iznosi 0,80 m. U stavku je uključeno razupiranje rova daščanom oplatom i crpljenje podzemnih voda gdje je to potrebno. Predviđen je ručni iskop 20% i strojni iskop 80%. Iskop se obavlja strojno i ručno u tlu "C" kategorije sa svim potrebnim razupiranjima. Iskop se uglavnom predviđa strojno pomoću prikladne mehanizacije (bagera ili rovokopača), dok se ručno predviđa samo na mjestima gdje se iskop ne može izvršiti mehanizacijom (kolizija s postojećim podzemnim objektima kao vodovod, TF, EE kablovi i dr.). Radovi moraju teći u potpunoj koordinaciji s montažom cijevi. Iskopani materijal odložiti na privremenu deponiju do odvoza. Na mjestima gdje se uz iskopani rov odlaže materijal potrebno je ostaviti slobodnu površinu uz rov širine min. 0,50 m. Odvoz, deponiranje i razastiranje iskopanog materijala uključeno u cijenu iskopa. U cijenu stavke uključiti i planiranje dna rova uključivo sa svim proširenjima za okno. Planiranje dna rova vršiti ručno prema projektiranoj širini i padu s točnošću ±2 cm. U cijenu stavke uračunati razupiranja rova, pa se eventualna urušavanja stijenki rova neće posebno naplačivati, i postavljanje zaštitne ograde uzduž rova zbog zaštite radnika i prolaznika za vrijeme iskopa. Obuhvaćena i demontaža i uklanjanje nakon završetka radova.
Način razupiranja i dokazivanje proračunom ili ispitivanjem odabranih podgradnih elemenata odabire izvođač radova uz ispunjavanje zahtjeva iz HRN EN 13331-1:2004 i HRN EN 13331-2:2004. Izbor vrste podgradnih elemenata, njihova svojstva i dimenzije, kao i statički proračun, pregledava i odobrava nadzorni inženjer. U stavku su uključeni radovi na izvedbi produbljenja i proširenja rova kanala radi izvedbe revizijskh okanu, uporišta na lomovima trase tlačnih cjevovoda. Predviđeno je proširenje od 0,5 cm od stijenke baze revizijskog okna, na svaku stranu. Radove izvoditi prema Općim tehničkim uvjetima (OTU 2-05)materijala iz iskopa.
Obračun radova:
| Obračun po m3 iskopanog materijala u sraslom stanju: | m³ | 90 |  | 0
1.2. | PLANIRANJE DNA ROVA OBORINSKE KANALIZACIJE
Planiranje dna rova oborinske kanalizacije i revizijskih okana ručno prema projektiranoj širini i uzdužnom padu dna rovo s točnošću ±2 cm. Iskopani materijal izbaciti van rova, na udaljenost min. 1,0 m od ruba rova. U cijenu stavke uključiti i visinsku provjeru iskopa kao i utovar i odvoz viška materijala na deponiju udaljenu do 5 km.
Obračun radova:
| Rad se obračunava po m² isplanirane površine dna rova | m² | 55 |  | 0
1.3. | IZVEDBA PODLOGE I OBLAGANJE CIJEVI
Nabava, doprema i ugradba pijeska za podlogu i oblogu kanala cjevovoda (prema poprečnom presjeku rova iz projektne dokumentacije i prema EN 1046 i EN 1610:2002) na cijeloj širini dna, za polaganje kanalizacije, koja mora biti isplanirana i sabijena prema zahtjevima iz projekta. Ovisno o postojećem stanju nakon iskopa i u dogovoru s nadzornim inžinjerom koristiti pijesak granulacije 0-4mm ili 4-8mm. Ugradnja slojeva prema normalnom poprečnom profilu rova iz projektne dokumentacije. Posteljica se izvodi od 2 dijela: donji dio ispod cijevi (d=10cm), razastrti cijelom širinom kanala, poravnati u to no projektiranoj visini i nagibu, te strojno zbiti na Ms ≥ 20MN/m². Posebno dobro nabiti posteljicu bočno oko cijevi. Zbijenost gornje površine gotove posteljice; Ms ≥ 20MN/m². Zasipavanjem cijevi (d=30cm - iznad tjemena cijevi) pijeskom stvara se rasterećujući bočni pritisak zemljanog materijala na cijev. Rad obuhvaća dobavu, dopremu, razvoz, ubacivanje, ugradnja u jednom ili dva sloja i razastiranje pijeska s potrebnim podbijanjem. U cijeni je uključen i ostali materijal (podlošci, jahači ili drugi umeci), kao i sav pomoćni pribor, materijal i rad koji se koristi za osiguranje položaja cijevi. Stavka obuhvaća i potreban rad na formiranju ležišta cijevi. Radove izvoditi prema Općim tehnčkim uvjetima (OTU 13-01.2 , HC_OTU 3-04.6).
Obračun radova:
| Obračun po m³ ugrađenog materijala u zbijenom stanju. | m³ | 22 |  | 0
1.4. | ZATRPAVANJE ROVA KAMENIH MATERIJALOM
Zatrpavanje rova kamenim materijalom granulacije veličine zrna do 63mm nakon izvedbe obloge cjevovoda u cijeloj visini iskopa na mjestima gdje je cjevovod ispod ili u blizini prometne površine (prema Općim tehničkim uvjetima HC_OTU 3-04.6) u dogovoru s nadležnim inženjerom. Stavka obuhvaća zatrpavanje i nabijanje slojeva po zahtjevima iz projektne dokumentacije uz osiguranje propisane zbijenosti. Zatrpavanje obuhvaća strojno nasipanje i razastiranje, prema potrebi vlaženje ili sušenje, planiranje nasipanih slojeva debljine i nagiba prema projektu, zbijanje strojnim i ručnim nabijačima u slojevima, a završni sloj sabiti na modul stišljivosti min. Ms 80 MN/m² u koridoru prenosnice (a sve prema Općim tehničkim uvjetima HC_OTU 5-01). Zbijenost na mjestima prometne površine treba odgovarati prema zahtjevu nadležnih institucija. Posebnu pozornost obratiti da se pri zatrpavanju ne ubacuju kameni ili betonski komadi kako se ne bi oštetio cjevovod. U stavku je uračunata nabava, dobava i ugradnja materijala uz pažljivo nabijanje, da se ne ugrozi stabilnost cijevi, u slojevima do 30 cm. Na mjestima završnog sloja od kamenog materijala gornja površina mora biti ravna (planiranje na točnost ± 1 cm), u predviđenom padu i kompaktna. Konačnu odluku o primjerenosti materijala za ugradnju donosi nadzorni inženjer upisom u građevinski dnevnik. Stvarne količine definirat će nadzorni inženjer obračunom izvođača u građevinskoj knjizi. Radove izvoditi prema Općim tehničkim uvjetima (HC_OTU 5-01). NAPOMENA: Ponuditelj daje jedinstvenu cijenu, a na temelju pregleda dokumentacije i lokacije izvođenja.
Obračun radova:
| Obračun po m³ ugrađenog materijala u zbijenom stanju. | m³ | 60 |  | 0
1.5. | ODVOZ VIŠKA MATERIJALA
Odvoz viška materijala od iskopa na deponij udaljen do 10 km, uključivo utovar, prijevoz, istovar i razastiranje. Povećanje kubature uslijed rastresitosti materijala usvojeno sa 25%.
Obračun radova:
| Obračun po m³ odvezenog materijala. | m³ | 38 |  | 0
1.6. | MONOLITNA REVIZIJSKA OKNA
Izrada monolitnih armirano-betonskh revizijskih okana. Dimenzije okana su 120x120 cm, prosječne dubine 1.4 m. Revizijska okna se postavljaju prema građevinskoj situaciji, a izvode se prema tipskom nacrtu. Potrebno je osigurati vodonepropusnost spoja. Za jedno revizijsko okno potrebno je u prosjeku: -strojni iskop zemlje (m3): 1,80 -beton, podložni C12/15 (m3) : 0,1 -beton, vodonepropustan C30/37 (m3) : 1,70 -tesarski radovi (m2): 13,50 -armatura (80kg/m3 betona) (kg): 136 -tucanik ili šljunčani materijal 0/63mm, 40/60MN/m2 (m3): 0,15
| Obračun radova po kom postavljenog revizijskog okna | kom | 1 |  | 0
1.7. | UGRADBA LIJEVANO ŽELJEZNIH POKLOPACA R.O.
Nabava, doprema i ugradba (učvršćenje i betoniranje okvira betonom C 15/20) lijevano željeznih poklopaca (prema HRN EN 124 ili jednakovrijednoj) na AB ploču okna veličine 60x60 cm, bez ključa.
Obračun po kom ugrađenog poklopca :
| poklopac klase C250. | kom | 1 |  | 0
1.8. | CIJEVI GRAVITACIJSKOG KANALA
Nabava, doprema i montaža PVC-U kanalizacijskih cijevi (UKC) u skladu s normom HRN EN 12666-1 ili polipropilena (PP) u skladu s normom HRN EN 1852-1 ili jednakovrijednoj DN 200mm , obodne krutosti SN 8 kN/m². Cijevi su duljine 6 m. Svojstva materijala za izradu cijevi te samog proizvoda moraju biti u skladu s EN 13476-1, EN 13476-3 ili jednakovrijednim temeljem izvješća ispitnog laboratorija ovlaštenog od strane Državnog zavoda za normizaciju i mjeriteljstvo. Tjemena nosivost definirana je normom HRN ISO 9969 ili jednakovrijednoj. Usklađenost sa gore navedenim tehničkim zahtjevima te normativima potrebno je potkrijepiti relevantnim certifikatima. U cijenu su uključeni i svi potrebni fazonski komadi kao: račve, koljena, redukcije, gumene brtve itd. Na većim dubinama u nestabilnom tlu dozvoljeno je rezanje cijevi na duljinu 3.0 m, a spajanje cijevi izvesti s tipski istovrsnim spojnicama s dvostrukim naglavkom koje dobavlja sam izvođač ukoliko smatra da ne može ugrađivati cijele cijevi. U jediničnu cijenu uračunati sve potrebne radove na ugradnji i montaži gravitacijskog cjevovoda, dobava sveg sitnopotrošnog materijala kao i dodatnih spojnica prema uputama proizvođača. Cijevi moraju zadovoljiti sljedeće norme: prEN 13476-1, prEN13476-3 ili jednakovrijedne. Ugradnju izvoditi sukladno HRN EN 1610 ili jednakovrijednoj.
Obračun radova:
| Obračun po mˊ ugrađene cijevi DN 200mm | m' | 63 |  | 0
1.9. | ISPITIVANJE VODONEPROPUSNOSTI
Tlačna proba odnosno pregledavanje spojeva i ispitivanje gravitacijskog oborinsko kanalizacijskog cjevovoda i objekata na njemu (kontrolnih okana) na vodonepropusnost i funkcionalnost prema važećim propisima, sa izradom izvješća s ispitivanja od strane ovlaštenog poduzeća za vršenje ispitivanja vodonepropusnosti. Stavkom uključen rad, trošak vode i sva potrebna oprema za ispitivanje vodonepropusnosti.
Obračun radova:
| Obračun radova po m1 ispitane oborinske kanalizacije. | m | 63 |  | 0
| UKUPNO OBORINSKA ODVODNJA PARKIRALIŠTA |  |  |  | 0
REKAPITULACIJA
| OBORINSKA ODVODNJA S PARKIRALIŠTA |  |  |  | 0
|  | UKUPNO: |  | 0

## REKAPITULACIJA
|  | IZGRADNJA PARKIRALIŠTA KOD NOGOMETNOG IGRALIŠTA U VELIKOM TROJSTVU |  | TD: 99/23
Bjelovar
rujan,2023.
SVEUKUPNA REKAPITULACIJA
|  | IZGRADNJA PARKIRALIŠTA KOD NOGOMETNOG IGRALIŠTA U VELIKOM TROJSTVU |  | TD: 99/23
Bjelovar
rujan,2023.
UKUPNA REKAPITULACIJA
RED.BR. | OPIS |  | UKUPNA CIJENA
1. | GRAĐEVINSKO-OBRTNIČKI RADOVI |  | 0
2. | OBORINSKA ODVODNJA S PARKIRALIŠTA |  | 0
|  | SVEUKUPNO: | 0
|  | PDV (25%): | 0
| SVEUKUPNA REKAPITULACIJA |  | 0