## NASLOVNICA
|  | MRTVAČNICA MALO TROJSTVO |  | TD: 11/20
Bjelovar
19. ožujak.2020.
INVESTITOR: OPĆINA VELIKO TROJSTVO, OIB: 85823514889 Veliko Trojstvo, Braće Radića 28 GRAĐEVINA: GRADNJA MRTVAČNICE I SPREMIŠTA ALATA NA GROBLJU U MALOM TROJSTVU LOKACIJA: MALO TROJSTVO Novoformirana kat.čest.br. 1679/1 k.o. Malo Trojstvo Formirana od kat.čest.br. 1679/1. 1680/1, 266/3 i 264 k.o. Malo Trojstvo Z.O.P.: MRTVAČNICA – MALO TROJSTVO OZNAKA MAPE: 11/20
T R O Š K O V N I K -
MRTVAČNICA MALO TROJSTVO
PROJEKTANT:
Mladen Carek, mag.ing.aedif.
za Prostor EKO direktor:
Mladen Carek, mag.ing.aedif.
Bjelovar,ožujak 2020. godine
SADRŽAJ:
• Izvod iz sudskog registra
• Rješenje ovlaštenog arhitekta
• Sveukupna rekapitulacija
• Građevinsko - obrtnički radovi
• Vodovod i kanalizacija
• Prometnice i uređenje okoliša
• Elektroinstalaterski radovi

## REKAPITULACIJA
|  | MRTVAČNICA MALO TROJSTVO |  | TD: 11/20
Bjelovar
19. ožujak.2020.
SVEUKUPNA REKAPITULACIJA
RED.BR. | OPIS |  | UKUPNA CIJENA
1. | GRAĐEVINSKO - OBRTNIČKI RADOVI |  | 0
2. | VODOVOD I KANALIZACIJA |  | 0
3. | PROMETNICE I UREĐENJE OKOLIŠA |  | 0
4. | ELEKTROINSTALATERSKI RADOVI |  | 0
|  | SVEUKUPNO: | 0
|  | PDV (25%) | 0
| SVEUKUPNA REKAPITULACIJA |  | 0

## OPĆI UVIJETI
|  | MRTVAČNICA MALO TROJSTVO | TD: 11/20
Bjelovar
19. ožujak.2020.
OPĆI UVJETI UZ TROŠKOVNIK
UVJETI IZGRADNJE
1. Svi radovi iz ovog troškovnika moraju biti izvedeni stručno, precizno i savjesno prema danom troškovničkom opisu i projektu, te moraju odgovarati važećim tehničkim propisima i normativima.
2. U cijeni pojedinih stavaka obuhvaćeni su svi troškovi za puno dovršenje stavke, sav rad, materijal, sve pripomoći, svi prijevozi i prijenosi, razni doprinosi, dodaci i režijski troškovi, sva potrebna ispitivanja i funkcionalne probe do potpune funkcionalnosti, čišćenje, izdavanje atesta, izrada svih projekata izvedenog stanja, obučavanja korisnika opreme, sitni spojni, montažni i brtveni materijal, tehnička dokumentacija sustava, tehnički listovi, atesti i certifikati ugrađene opreme, dokumentacije za rukovanje i održavanje sustava, certifikati o protokolarnim mjerenjima, te svi drugi troškovi izvoditelja vezani na organizaciju gradilišta.
3. Sav upotrijebljeni materijal i oprema moraju biti kvalitetan i odgovarati odredbama odgovarajućih standarda i propisa. Za sav materijal i opremu koji će se upotrijebiti za građenje, izvoditelj radova mora pribaviti uvjerenje o kvaliteti materijala.
4. Eventualne izmjene materijala, opreme ili načina izvedbe tijekom gradnje moraju se izvršiti isključivo pismenim dogovorom s projektantom i nadzornim inženjerom. Svi vantroškovnički radovi koji se neće utvrditi na gore opisani način, neće se moći priznati u obračunu. Osim toga, izvođač je obvezan pridržavati se uputa projektanta/nadzora u svim pitanjima koja se odnose na izbor i obradu materijala, opreme i način izvedbe pojedinih detalja, ukoliko to nije već detaljno opisano troškovnikom, a naročito u slučajevima kada se zahtjeva izvedba van propisanih standarda.
5. U slučaju da opis pojedine stavke nije dovoljno jasan, mjerodavna je samo uputa i tumačenje projektanta/nadzora. O tome se izvođač treba informirati već prilikom sastavljanja jedinične cijene. Sve eventualne nejasnoće izvođač treba riješiti sa Investitorom prije davanja ponude, jer se naknadni zahtjevi neće uvažiti.
6. Za sve elemente koji se ugrađuju potrebna je izmjera na objektu i provjera prije izvođenja. Po donošenju materijala i opreme na gradilište, uz poziv izvoditelja, pregled materijala obavit će nadzorni inženjer i njegovo stanje konstatirati u građevinskom dnevniku, odgovara li predmetni materijal standardima i uvjetima iz troškovnika i projekta. Zabranjena je upotreba materijala - osnovnog ili pomoćnog, koji nije predviđen opisom, nacrtima i detaljima, osim ukoliko nije dogovorno utvrđeno sa Investitorom ili nadzornim inženjerom. Ukoliko izvođač ipak izvede radove na neodgovarajući način i od neodgovarajućih materijala, dužan je na svoj trošak izvesti iste od materijala i opreme tražene kvalitete i na opisan način, uz prethodno otklanjanje nekvalitetnih radova. Izvoditelj treba kvalitetu ugrađenih materijala i stručnosti radnika dokazati odgovarajućim atestima i uvjerenjima izdanim od strane za to ovlaštene organizacije. Po završetku izvedenih radova, ali i u toku radova ukoliko je nužno zbog usklađivanja s drugim izvoditeljima, izvoditelj radova je dužan počistiti radni prostor i susjedne prostore, plohe i prethodno izvedene radove koje je svojim radom zaprljao, ili iste radove dogovoriti sa drugim izvoditeljem a sve na svoj trošak uključivo s odvozom sveg otpadnog materijala ili opreme s gradilišta.
7. Radovi moraju biti izvedeni prema projektu, te izvoditelj ne smije vršiti nikakve promjene ili odstupanja od projekta bez odobrenja stručnog nadzora, investitora i projektanta. Sva eventualna odstupanja od projekta moraju se upisati u građevinski dnevnik od strane nadzornog inženjera i moraju biti usuglašena od strane investitora.
8. Izvođač radova je dužan prije početka radova kontrolirati izmjere postojećeg stanja građevine i opreme. Ukoliko se pokažu eventualne nejednakosti između projekta i stanja na gradilištu, izvođač radova je dužan pravovremeno o tome obavijestiti investitora i nadzornog inženjera, te zatražiti objašnjenja. Sve mjere u projektnoj dokumentaciji provjeriti u naravi. Sva kontrola se vrši bez posebne naplate. Izvođač je obvezan registrirati sve izmjene i eventualna dimenzijska odstupanja stvarnog stanja od projektne dokumentacije, te sukladno tome izraditi projekt izvedbenog stanja sa stvarnim mjerama te ga prije početka radova dostaviti investitoru i glavnom projektantu na odobrenje.
9. Bez odobrenja Investitora i glavnog projektanta, izvoditelj ne smije upotrebljavati materijale i opremu koji nisu predviđeni projektom ili troškovnikom. Za čitavo vrijeme građenja izvoditelj je dužan održavati potrebnu čistoću na gradilištu. Svi radovi iz troškovnika obračunat će se prema "Prosječnim normama u graditeljstvu" ukoliko u pojedinim stavkama nije drugačije označeno. Obračun radova vršiti će se prema odredbama iz ugovora između izvoditelja i investitora.
10. Nakon završetka izgradnje odnosno primopredaje radova, izvoditelj je dužan s gradilišta ukloniti o svom trošku sve privremene objekte, deponije materijala i sl. Za vrijeme izvođenja radova izvoditelj mora primjenjivati sva potrebna sredstva zaštite na radu kako bi osigurao izvođenje radova na siguran način, a u svrhu zaštite života i zdravlja svojih i drugih djelatnika, slučajnih prolaznika i sl., te osiguranja uvjeta da ne dođe do oštećenja susjednih objekata. Izvoditelj se u tijeku gradnje mora pridržavati odredba Zakona o gradnji, Zakona o zaštiti na radu i drugih važećih zakona, pravilnika i propisa RH.
11. Prilikom izvođenja radova, izvoditelj treba zaštititi sve susjedne plohe, postojeću opremu, dijelove konstrukcije i prethodno izvedene radove na prikladan način, tako da ne dođe do oštećenja navedenoga. Troškove zaštite treba izvoditelj uračunati u jediničnu cijenu. Ukoliko ipak dođe do oštećenja gore navedenog za koje je odgovoran izvoditelj ili njegov kooperant, dužan je iste u svom trošku dovesti u stanje prije oštećenja ili naručiti iste radove kod drugog izvoditelja na svoj teret.
12. Popravak treba izvesti u primarno određenom roku ili dogovorno. Osim navedenih općih uvjeta, za određene grupe radova vrijede posebne opće napomene kojih se zajedno sa ovim općim uvjetima treba pridržavati. Opći uvjeti na pojedinih grupa radova odnose se na sve stavke radova te grupe, osim ako u opisu stavke nije drugačije opisano. Ukoliko materijal i oprema u pojedinim stavkama nije naznačena ili nije dovoljno jasno precizirana u pogledu kvalitete, izvođač je dužan upotrijebiti prvoklasni materijal ili opremu.
13. Pri radu treba obavezno primjenjivati sve potrebne mjere zaštite na radu, naročito zaštite od požara. Ukoliko nadzorni inženjer ili koordinator II ustanovi da se izvoditelj ne pridržava pravila može mu se zabranit daljnji rad dok ga ne organizira u skladu s pravilima. Izvoditelj je također dužan ukloniti sve zaštitne i pomoćne konstrukcije u roku koji je predviđen za izvođenje radova i na svoj trošak.
14. Jedinične cijene primjenjivat će se na izvedbene količine bez obzira u kojem postotku iste odstupaju od količine u troškovniku. U cijenu koštanja treba uključiti izradu radioničkih nacrta za sve elemente koji nisu standardne proizvodnje, prvorazrednu izvedbu, dopremu, ugradnju, montažu i razmještaj. Troškovnikom su obuhvaćeni svi radovi i materijal za odgovarajuće stavke radova. Svi radovi moraju biti izvedeni kvalitetno i sa stručnom radnom snagom. Kvalitetan rad se mora postići nezavisno od uvjeta lokacije i vremenskih prilika. Za vrijeme izvođenja radova izvođač treba poduzeti sve potrebne mjere za zaštitu od oštećenja građevina, instalacija i opreme.
15. Materijali i novo ugrađena oprema za sve radove moraju odgovarati odredbama HRN-a, tehničkim uvjetima, ISO i DIN standardima, i ostalim postojećim propisima. Za sve ugrađene materijale, izvođač je dužan pribaviti ateste. U jediničnim cijenama ponuđenih stavaka moraju biti obuhvaćeni svi troškovi za potpuno dovršenje predviđenog rada, kao dobava i ugradnja materijala (bez obzira na navod u pojedinoj stavci troškovnika) sa prijevozima i prijenosima, radne skele, oplate, troškovi mehanizacije, radna snaga sa svim dodacima, svi režijski troškovi, društvene obaveze i ostalo tako da je ponuđena cijena konačna. Obračun radova vršit će se na temelju stvarno izvedenih količina a na način kako je to predviđeno u prosječnim normama u građevinarstvu, ako u pojedinoj stavci ovog troškovnika nije određen drugi način obračuna.
16. Cijene pojedinih radova moraju sadržavati sve elemente koji određuju cijenu gotovog proizvoda, a u skladu sa odredbama troškovnika. Ako izvođač sumnja u valjanost ili kvalitetu nekog propisanog materijala i drži da za takvu izvedbu ne bi mogao preuzeti odgovornost, dužan je o tome obavijestiti projektanta s obrazloženjem i dokumentacijom. Konačnu odluku donosi projektant u suglasnosti s nadzornim inženjerom, nakon proučenog dokumentacijom. Konačnu odluku donosi projektant u suglasnosti s nadzornim inženjerom, nakon proučenog prijedloga izvođača. Sve radove izvoditelj treba izvesti u skladu sa opisima iz troškovnika, nacrtima i detaljima izvedbe, te važećim standardima i tehničkim uvjetima za odgovarajuću vrstu radova. Svi radovi će se obračunati u skladu sa važećim građevinskim normama. Ukoliko građevinske norme ne postoje za istu vrstu radova, treba se služiti tehničkim uvjetima za izvođenje odgovarajućih radova.
MATERIJAL
Pod tim nazivom se podrazumjeva ukupna cijena ugrađenog materijala tj. dobavna cijena kako glavnog materijala, tako i pomoćnog, veznog i slično. U tu cijenu uključena je i cijena transportnih troškova bez obzira na prijevozno sredstvo sa svim prijenosima, utovarima i istovarima, te uskladištenje i čuvanje na gradilištu od uništenja (prebacivanje, zaštita i slično). Tu je uključeno i davanje potrebnih uzoraka kod određenih vrsta materijala, za potrebe kontrole, praćenja i analize kvalitete ugrađenog gradiva.
RAD
U kalkulaciju treba uključiti sav rad, kako glavni, tako i pomoćni, te sav unutrašnji transport, kako horizontalni tako i vertikalni. Ujedno treba uključiti i rad oko zaštite gotovih konstrukcija i opreme od štetnog atmosferskog utjecaja vlage, vrućine, hladnoće i sl. Sva potrebna čišćenja nakon završetka pojedinog rada, kod svih radova treba uključiti u jedinične cijene stavki, tj. neće se posebno plaćati, izuzev završnog čišćenja građevine.
SKELE
Sve lake, pokretne, pomoćne skele, bez obzira na visinu, ulaze u jediničnu cijenu dotičnog rada, osim fasadne skele za obradu fasade, koja se obračunava kao posebna stavka. Skela mora biti na vrijeme postavljena kako ne bi nastao zastoj u radu. Pod pojmom skela podrazumijeva se i prilaz istoj, te ograda, odnosno svi elementi potrebni za nesmetanu horizontalnu i vertikalnu komunikaciju putem iste. Kod zemljanih radova u jediničnu cijenu ulaze razupore, te mostovi za prebacivanje iskopa većih dubina. Ujedno su tu uključeni i prilazi, te mostovi za betoniranje konstrukcije i slično.
OPLATA
Kod izrade oplate predviđeno je podupiranje, uklještenje, te postava i skidanje iste. U cijenu ulazi kvašenje oplate prije betoniranja, odnosno premazivanjem odgovarajućim sredstvima za smanjenje prionjivosti betona na površinu oplate u određenim temperaturnim uvjetima ili pri određenim estetsko-tehnološkim zahtjevima konstrukcije (vidljivi betoni primjerice), kao i mazanje limenih kalupa. Po završetku betoniranja, sva se oplata nakon određenog vremena mora očistiti i sortirati.
IZMJERE
Ukoliko nije u pojedinoj stavci dan način rada, izvođač se u svemu treba pridržavati propisa HRN-a za pojedinu vrstu rada, prosječnih normi u građevinarstvu i uputa proizvođača materijala koji se upotrebljava ili ugrađuje.
ZIMSKI I LJETNI RAD
Ukoliko je u ugovoreni termin izvršenja kuću uključen i zimski odnosno ljetni period, to se neće posebno izvođaču priznavati na ime naknade za rad pri niskoj temperaturi, zaštita konstrukcija od hladnoće i vrućine, te atmosferskih nepogoda, odnosno sve potrebne radnje i predradnje moraju biti uključene u jedinični cijenu.
Za vrijeme zime objekat se mora zaštititi. Svi eventualni smrznuti dijelovi moraju se ukloniti i izvesti ponovo bez bilo kakve naplate. Izvođač o svom trošku mora organizirati radove u otežanim uvjetima, shodno terminskom planu gradnje i isto je uključeno u jedinične cjene (primjerice grijanje agregata, dodatci protiv smrzavanja u betonu i sl.) U ljetnim uvjetima predviđeno je prekrivanje betoniranih dijelova građevine geotekstilom ili PE folijom.
NAKNADNI RADOVI
Za naknadne radove čiji opisi se ne nalaze u troškovniku, a koji se imaju izvesti po nalogu nadzornog inženjera, obračun se vrši po stvarnim troškovima rada i materijala.
Za naknadne radove čiji se opisi nalaze u ugovornom troškovniku primjenjivati će se ugovorne jedinične cijene.
Sva odstupanja stvarno izvedenih količina u odnosu na količine predviđene projektantskim troškovima (+ ili -) obračunati će se prema stvarno izvršenim radovima što će se sporazumno riješiti između predstavnika izvođača i nadzornog inženjera odnosno investitora.
OSTALO
U jedinične cijene stavki trebaju biti uračunati svi radovi i potrebni materijali, koji eventualno nisu posebno specificirani u samom troškovniku, a koji su (prema pravilima struke i pravilima dobrog zanata) potrebni za kvalitetan završetak rada, opisanog stavkom troškovnika. Po završetku radova, izvoditelj zajedno sa nadzornim inženjerom treba zapisnički ustanoviti kvalitetu izvedenih radova. Ukoliko se ustanovi da su radovi izvedeni nekvalitetno, izvoditelj je dužan iste ponovo izvesti u traženoj kvaliteti ili iste naručiti kod drugog izvoditelja, a sve u najkraćem dogovorenom roku i na svoj trošak.
Po završetku svih radova na objektu izvođač je dužan ukloniti privremene objekte, očistiti gradilište o svom trošku odgovarajućim sredstvima čišćenja, pranja i sl. Cijela predmetna građevina od strane izvođača sa instalacijama i opremom mora se dovesti u potpuno čisto i ispravno stanje i u tom ih stanju odražavati do predaje na korištenje.
FAKTORI
Na jediničnu cijenu stavke mora biti zaračunati faktor prema postojećim gospodarskim instrumentima na osnovu zakonskih propisa. Povrh toga izvođač ima faktorom obuhvatiti i slijedeće radove, koji se neće zasebno platiti, kao naknadni rad, i to:
- | mjere higijenske i zaštite na radu svih radnika i osoba na gradilištu
- | kompletnu režiju gradilišta, uključujući dizalice, mostove, sitnu mehanizaciju i slično,
- | gradilišne priključke vode i struje, odnosno izvedbu privremenog spoja na mrežu odvodnje, a u svemu prema shemi organizacije gradilišta,
- | najamne troškove za posuđenu mehanizaciju, koju izvođač sam ne posjeduje, a potrebna mu je pri izvođenju rada,
- | nalaganje temelja prije iskopa,
- | sva ispitivanja materijala, zavarenih spojeva i ugrađenih uređaja s atestima
- | ispitivanja dimnjaka u svrhu dobivanja potvrde dimnjačara o ispravnosti istog,
- | barake za smještaj radnika i urede (kontejnere) gradilišta,
- | uskladištenje materijala i elemenata za obrtničke i instalaterske radove do njihove ugradbe,
- | uređenje gradilišta po završetku rada, sa otklanjanjem svih otpadaka, šute, ostataka građevnog materijala, inventara, pomoćnih objekata itd.
- | izvedba elaborata iskolčenja za objektat, te konačnu izradu elaborata iskolčenja za kompletno izvedenu građevinu
Sve navedeno vrijedi za obrtničke i instalaterske radove s time što izvođač graditeljskih radova prima kao naknadu određeni postotak na ime pokrića režijskih i manipulativnih troškova na fakturne iznose, što treba regulirati Ugovorom.

## 01_Građevinsko-obrtnički
|  | MRTVAČNICA MALO TROJSTVO |  |  | TD: 11/20
Bjelovar
19. ožujak.2020.
GRAĐEVINSKO - OBRTNIČKI RADOVI
Bjelovar,ožujak 2020. godine
|  | MRTVAČNICA MALO TROJSTVO |  |  | TD: 11/20
Bjelovar
19. ožujak.2020.
RED.BR. | OPIS | JED. MJ. | KOLIČINA | JED. CIJENA | UKUPNA CIJENA
1. | PRIPREMNI RADOVI
1.1. | Izvedba pripremnih radova: organizacija gradilišta i izrada plana uređenja gradilišta, postavljanje gradilišnog natpisa i zaštitne ograde, zatvaranje svih prolaza pješačkim i kolnim vratima i ogradama, doprema i postava privremene prostorije (kontejnera) za smještaj i potrebe gradilišta, doprema i postava gradilišnog sanitarnog čvora, izvedba priključka za struju i vodu, te svi ostali radovi koje je izvođač obavezan izvršiti prije početka izvođenja radova. Stavka obuhvaća i moguća oštećenja trećim licima, te pogonske troškove gradilišta.
|  | komplet | 1 |  | 0
1.2. | Dobava i montaža sa demontažom cijevne radne skele visine preko 300 cm (radionički prostor) za potrebe izvedbe fasaderskih, zidarskih, limarskih i ostalih radova na zgradi. Skelu je potrebno osigurati od prevrtanja sidrenjem u građevinu, a od udara groma uzemljenjem. Ukoliko je potrebno na skelu postaviti zaštitnu mrežu. Izvesti u svemu prema pravilima struke i važećim propisima. U cijenu stavke je uključen sav rad, pribor, materijal i transport.
| - vanjska (fasadna) skela | m2 | 50 |  | 0
| UKUPNO: |  |  |  | 0
2. | ZEMLJANI RADOVI
* NAPOMENA: Zemljani radovi moraju biti obavljeni u skladu s propisima, programom kontrole i osiguranja kakvoće (PKOK), projektom organizacije građenja (POG), zahtjevima nadzornog inženjera i OTU 2.
2.1. | Strojni i ručni široki iskop zemlje "C" kategorije za potrebe izvođenja temeljnih traka, stopa, i podne ploče novog objekta. Strojni iskop izvesti za cca 0,50 m šire sa svake strane sa vertikalnim odsjecanjem. Stavka obuhvaća iskop zemlje, te sav potreban rad ljudi i strojeva. Osiguranje rova, utovar i odvoz viška materijala obračunati u okviru zasebne stavke. Obračun u sraslom stanju.
| - strojni iskop (90%) | m3 | 39.95 |  | 0
| - ručni iskop (10%) | m3 | 3.8 |  | 0
2.2. | Planiranje dna iskopa, strojno i ručno, priprema za betoniranje temeljnih traka i stopa, podne ploče, s točnošću ±2 cm, sa odbacivanjem zemlje u stranu. Dno iskopa visinski ručno isplanirati tako da na dnu nema rastresite zemlje. Stavka obuhvaća sav potreban rad ljudi i strojeva.
| - strojno planiranje (90%) | m2 | 56.7 |  | 0
| - ručno planiranje (10%) | m2 | 6.3 |  | 0
2.3. | Dobava, nasipavanje i nabijanje tamponskog sloja tucanika debljine d = 20 cm ispod podne ploče. Ispod temeljnih stopa i traka samo tamo gdje je tlo nedovoljno stabilno. Do zbijenosti prema statičkom računu, modul stišljivosti Ms = 40 MPa. Planiranje nivele s točnošću 1,00 cm. Stavka obuhvaća sav potreban materijal, te rad ljudi i strojeva. Obračun u zbijenom stanju.
|  | m3 | 10.66 |  | 0
2.4. | Zatrpavanje građevne jame nakon završenog betoniranja okolo i ispod temeljnih traka, podne ploče, nadtemeljnog zida, materijalom iz iskopa do potrebne visine i zbijenosti. Zatrpavanje se predviđa strojno uz potrebno vlaženje i sabijanje u slojevima do razine postojećeg terena. Ukoliko je potrebno iskopani materijal zamijeniti kamenim materijalom. Stavka obuhvaća sav potreban rad ljudi i strojeva. Obračun u zbijenom stanju.
|  | m3 | 19.02 |  | 0
2.5. | Utovar, odvoz i istovar viška iskopane zemlje i humusa "C" kategorije na deponij max. udaljenosti do 10 km, a koju osigurava izvođač. Prijevoz do mjesta istovara s razastiranjem, te potrebnim osiguranjem na gradilištu i javnim prometnicama. Količina prevezenog materijala mjeri se u kubičnim metrima iskopanog sraslog materijala prema projektu i stvarno prevezenog na određenu udaljenost. Izvedba, kontrola kakvoće i obračun prema OTU 2-07.
|  | m3 | 24.73 |  | 0
2.6. | Troškovi ispitivanja materijala, uzimanja uzoraka, laboratorijska obrada sa izdavanjem atesta, te ispitivanje svih ugrađenih slojeva nasipa i kolničke konstrukcije. Ispitivanje se vrši u slijedećem obimu:
a) Ispitivanje modula stišljivosti Ms svih slojeva nasipa i posteljice, na svakih 500 m2.
b) Ispitivanje modula stišljivosti Ms tamponskog sloja, na svakih 500 m2.
|  | komplet | 1 |  | 0
| UKUPNO: |  |  |  | 0
3. | BETONSKI RADOVI
3.1. | Dobava i ugradnja betona klase C 25/30 za temeljne trake i temelje samce, u glatkoj oplati. Razred izloženosti betona XC2. U stavku uključen sav potreban rad i materijal. U cijenu je uključena dobava, prijevoz, ugradba i njega svježeg betona, kao i dobava, montaža i demontaža oplate. Armirati prema nacrtima armature, a armatura je obračunata u zasebnoj stavci.
| - beton | m3 | 6.84 |  | 0
| - oplata | m2 | 46.55 |  | 0
3.2. | Dobava i ugradnja betona klase C 25/30 za podnu ploču, u glatkoj oplati. Razred izloženosti betona XC2. U stavku uključen sav potreban rad i materijal. U cijenu je uključena dobava, prijevoz, ugradba i njega svježeg betona, kao i dobava, montaža i demontaža oplate. Armirati prema nacrtima armature, a armatura je obračunata u zasebnoj stavci.
| - beton | m3 | 4.07 |  | 0
| - oplata | m2 | 2.68 |  | 0
3.3. | Dobava i ugradnja betona klase C 25/30 za vertikalne, horizontalne i kose serklaže, te za nadvoje, u glatkoj oplati. Razred izloženosti betona XC1. U stavku uključen sav potreban rad i materijal. U cijenu je uključena dobava, prijevoz, ugradba i njega svježeg betona, kao i dobava, montaža i demontaža oplate. Armirati prema nacrtima armature, a armatura je obračunata u zasebnoj stavci.
| - beton | m3 | 5.2 |  | 0
| - oplata | m2 | 42.7 |  | 0
3.4. | Dobava, siječenje, savijanje, postava i vezivanje armaturnog željeza B500 B raznih profila prema planu armature. Količina armatura dana je aproksimativno. U cijenu stavke uključiti sav potreban materijal, rad i pribor.
| - mreže MA 500/560 | kg | 387.5 |  | 0
| - šipke RA 400/500 | kg | 1204 |  | 0
| UKUPNO: |  |  |  | 0
4. | IZOLATERSKI RADOVI
4.1. | Dobava i izrada hidroizolacije podne ploče i nadtemeljnog zida, te zida od blok opeke koji se oblaže XPS-om s vanjske strane, sa dva sloja V4 varenih traka uz prethodni hladni prednamaz čistim bitumenom. Bitumenske trake V4 sa uloškom od staklenog voala, debljine 2x4 mm, ugraditi varenjem sa preklopom od 10 cm. Polagati prema uputama proizvođača. Stavka obuhvaća sav potreban rad, pribor i materijal. Obračun po m2 razvijene površine.
| - V4 | m2 | 45 |  | 0
| - bitumen | m2 | 45 |  | 0
| UKUPNO: |  |  |  | 0
5. | ZIDARSKI RADOVI
5.1. | Zidanje vanjskih i unutarnjih nosivih zidova šupljom blok opekom debljine d = 25 cm u produžnom mortu M5. Visina zidova do 3,96 m. Stavka obuhvaća sav potreban rad i pribor, dobavu i nabavu materijala te potrebnu radnu skelu. Otvori odbijeni.
|  | m3 | 22 |  | 0
5.2. | Izrada plivajućeg poda debljine 11 u svim prostorijama. Plivajući pod se sastoji od elastificiranog ekspandiranog polistirena (EPS T, λ ≤ 0,042 W/mK) debljine 2 cm, ekspandiranog polistirena (EPS 100, λ ≤ 0,036 W/mK) debljine 3 cm, parne brane i završnog sloja od armiranog plivajućeg cementnog estriha (2000 kg/m3) debljine 6 cm. Cementni estrih mora biti armiran, dilatiran (do 10 m2) i bez pukotina. Sve radove izvesti prema uputama i detaljima proizvođača. U cijenu uključen sav potreban rad, pribor i materijal.
|  | m2 | 36.23 |  | 0
5.3. | Grubo žbukanje unutarnjih zidova od opeke (zidovi na koje se postavljaju keramičke pločice) vapneno-cementnom žbukom, te precizna obrada špaleta oko otvora. Prvi sloj žbuke MM 2,5, sa prethodnim špricanjem cementnim mlijekom. Žbukanje zidova do visine 2,20 m u sanitarnim čvorovima. Stavka obuhvaća postavu kutnih pocinčanih profila, postavu armaturne mrežice na spojevima različitih materijala, zaštitu stolarije, dobavu i nabavu materijala, te sav potreban rad, pribor i radnu skelu.
| - zidovi | m2 | 18 |  | 0
5.4. | Grubo i fino žbukanje ostalih unutarnjih zidova vapneno-cementnom žbukom, te precizna obrada špaleta oko otvora. Prvi sloj žbuke MM 2,5, drugi sloj vapnenim mortom MM 0,5 sa prethodnim špricanjem cementnim mlijekom. Stavka obuhvaća postavu kutnih pocinčanih profila, postavu armaturne mrežice na spojevima različitih materijala, zaštitu stolarije, dobavu i nabavu materijala, te sav potreban rad, pribor i radnu skelu.
| - zidovi | m2 | 85.72 |  | 0
5.5. | Završno čišćenje prostorija i pranje stakala, vrata i prozora, sanitarija, pločica, podova itd, a po završetku svih radova. Obračunata ukupna netto površina objekta.
|  | m2 | 32 |  | 0
| UKUPNO: |  |  |  | 0
6. | MONTAŽERSKI RADOVI
6.1. | Nabava i doprema materijala te izvedba spuštenog stropa i obloge stropa iz gipskartonskih ploča, u svim prostorijama. Obloga je dvostruka, izvedena od gipskartonskih ploča debljine 2x1,25 cm, a montira se na AL ovjese (kao spušteni strop). Stavka uključuje postavljanje obloge i bandažiranje spojeva, te sav potreban spojni, brtveni i pričvrsni pomoćni materijal, kao što su razni profili (CD, UD, spojnice, AL ovjesi i sl.), tiple s vijcima, samourezivi vijci, bandažne trake te ostali potrebni elementi. Izvoditi prema uputama proizvođača. U cijenu uključen sav potreban rad, pribor, materijal i radna skela.
|  | m2 | 34.5 |  | 0
6.2. | Nabava i doprema materijala te izvedba pregradnog zida debljine d = 10 cm u sanitarnom čvoru i spremištu iz vlagootpornih gipskartonskih ploča i ispune. Ispuna je od mineralne vune (MW), minimalne debljine 5 cm, obloga zidova je dvostruka, izvedena od gipskartonskih ploča debljine 2 x 12,5 mm, a montira se na jednostruku čeličnu podkonstrukciju od CD i UD profila. Zid visine 3,0 m. Svi spojevi bandažirani, kitani i brušeni. Stavka uključuje izvedbu zida komplet sa otvorom za vrata, bandažiranje spojeva, te sav potreban spojni, brtveni i pričvrsni pomoćni materijal, profile, tiple s vijcima, samourezive vijke, bandažne trake, mineralnu vunu, te ostali potrebni elementi. Izvoditi prema uputama proizvođača. U cijenu uključen sav potreban rad, pribor, materijal i radna skela.
|  | m2 | 23.31 |  | 0
6.3. | Nabava i doprema materijala te izvedba vertikalnih i horizontalnih obloga kanalizacijskih odzračnih vertikala sa gipskartonskim pločama. Obloga je jednostruka, izvedena od gipskartonskih i vodootpornih gipskartonskih ploča debljine 1,25 cm, a montira se na jednostruku čeličnu podkonstrukciju od CW i UW profila, odnosno CD i UD profila. Svi spojevi bandažirani, kitani i brušeni. Stavka uključuje postavljanje obloge i bandažiranje spojeva, te sav potreban spojni, brtveni i pričvrsni pomoćni materijal, profile, tiple s vijcima, samourezive vijke, bandažne trake te ostali potrebni elementi. Izvoditi prema uputama proizvođača. U cijenu uključen sav potreban rad, pribor, materijal i radnu skelu.
| - vlagootporne gipskartonske ploče | m2 | 1.9 |  | 0
6.4. | Dobava i montaža protupožarnih aparata za gašenje požara. Raspored i vrsta protupožarnih aparata vidljiv je u Elaboratu zaštite od požara.
| - protupožarni aparat 12 JG (43 A) | kom | 1 |  | 0
| UKUPNO: |  |  |  | 0
7. | VANJSKA I UNUTARNJA STOLARIJA
VANJSKA STOLARIJA
7.1. | Izrada, dobava i montaža vanjskog jednokrilnog prozora, izvedenog iz PVC profila boje prema izboru investitora. Prozorsko krilo je zaokretno-otklopno, ostakljeno sa dvostrukim izolacijskim staklom. U cijenu stavke uračunati kompletno ostakljenje i kvake, vanjsku aluminijsku klupčicu, ukrasne lajsne, žaluzinu te sav potreban spojni materijal. Okov standardan, ugradnja suha. Spoj sa fasadom usaglasiti sa izvođačem fasade. Sve mjere treba provjeriti na licu mjesta.
| - dimenzija 60/140 cm | kom | 3 |  | 0
7.2. | Izrada, dobava i montaža vanjskog jednokrilnog prozora, izvedenog iz PVC profila boje prema izboru investitora sa. Prozorsko krilo je zaokretno-otklopno, ostakljeno sa dvostrukim mutnim izolacijskim staklom. U cijenu stavke uračunati kompletno ostakljenje i kvake, vanjsku aluminijsku klupčicu, te sav potreban spojni materijal. Okov standardan, ugradnja suha. Spoj sa fasadom usaglasiti sa izvođačem fasade. Sve mjere treba provjeriti na licu mjesta.
| - dimenzija 60/60 cm | kom | 2 |  | 0
7.3. | Izrada, dobava i montaža vanjskih punih dvokrilnih vrata, izvedenih iz PVC petkomornih profila boje prema izboru investitora sa prekinutim termičkim mostom (toplinski izolirana). U cijenu stavke uračunati kvaku, te sav potreban spojni materijal. Okov standardan uključivo sa cilindar bravom, ugradnja suha. Spoj sa fasadom usaglasiti sa izvođačem fasade. Sve mjere treba provjeriti na licu mjesta.
| - dimenzija 160/220 cm | kom | 1 |  | 0
| - dimenzija 200/220 cm | kom | 1 |  | 0
0
7.4. | Izrada, dobava i montaža vanjskih punih jednokrilnih vrata, izvedenih iz PVC petkomornih profila boje prema izboru investitora sa prekinutim termičkim mostom (toplinski izolirana). U cijenu stavke uračunati i kvaku, te sav potreban spojni materijal. Okov standardan uključivo sa cilindar bravom, ugradnja suha. Spoj sa fasadom usaglasiti sa izvođačem fasade. Sve mjere treba provjeriti na licu mjesta. |  |  |  | 0
| - dimenzija 90/220 cm | kom | 1 |  | 0
UNUTARNJA STOLARIJA
7.5. | Izrada, dobava i montaža unutarnjih PVC jednokrilnih vrata, izvedenih iz u tonu po izboru investitora. Vratno krilo je puno. U cijenu stavke uključiti kvaku, kao i sav potreban spojni materijal. Okov standardan uključivo sa cilindar bravom, ugradnja suha. Sve mjere treba provjeriti na licu mjesta.
| - dimenzija 80/200 cm | kom | 2 |  | 0
| UKUPNO: |  |  |  | 0
8. | KERAMIČARSKI RADOVI
8.1. | Dobava keramičkih protukliznih pločica i opločenje podova u svim prostorijama polaganjem na keramičko ljepilo. Na mjestima u prostorijama gdje se ne postavljaju zidne pločice, postavlja se sokl visine 7 cm. Pločice su dimenzija i boje u tonu po izboru investitora, kao i fuge, protukliznosti R9. U stavku uključeno postavljanje pločica i sokla, fugiranje i pranje nakon fugiranja. U cijenu je uključen sav potreban rad i materijal. U količinu je uzeto u obzir 5% više za otpad.
| - podne pločice | m2 | 26.46 |  | 0
| - sokl | m' | 22.2 |  | 0
8.2. | Dobava keramičkih pločica i opločenje zidova u sanitarnim čvorovima postavljanjem na keramičko ljepilo. U sanitarnim čvorovima pločice se postavljaju do visine 2,20 m, a postavljaju se i na špalete prozora. Pločice su dimenzija i boje u tonu po izboru investitora, kao i fuge. U stavku uključeno postavljanje pločica, fugiranje i pranje nakon fugiranja. U cijenu je uključen sav potreban rad i materijal. U količinu je uzeto u obzir 5% više za otpad.
| - zidne pločice | m2 | 37 |  | 0
| UKUPNO: |  |  |  | 0
9. | SOBOSLIKARSKI RADOVI
9.1. | Dobava materijala i bojanje unutrašnjih zidova poludisperzivnim bojama u dva premaza, u tonu po izboru investitora. U stavku obračunati obavezno gletanje zidova, brušenje do glatke površine, čišćenje, pripremu i impregnaciju emulzijom (priprema za bojanje), te sav materijal i rad, kao i potrebnu radnu skelu.
| - zidovi | m2 | 85 |  | 0
9.2. | Dobava materijala i bojanje unutrašnjih stropova i zidova od gipskartonskih ploča poludisperzivnim bojama u dva premaza, u tonu po izboru projektanta. U stavku obračunati obavezno gletanje stropova i brušenje do glatke površine, čišćenje, pripremu i impregnaciju emulzijom (priprema za bojanje), te sav materijal i rad, kao i potrebnu radnu skelu.
| - zidovi | m2 | 20 |  | 0
| - stropovi | m2 | 34.5 |  | 0
| UKUPNO: |  |  |  | 0
10. | TESARSKI RADOVI
10.1. | Dobava, izrada i montaža dvostrešne krovne konstrukcije iz crnogorice II klase. Rogovi se postavljaju na maksimalnom osnom razmaku od 82 cm, te su oslonjeni na nazidnice i podrožnicu. Nazidnice su sidrene u horizontalni serklaž navojnim šipkama, a donja podrožnica vanjskog dijela krovišta leži na drvenim stupovima. Krovna ploha iznad zatvrorenog dijela zgrade ima rogove dimenzija 12/18 cm, a nazidnice 14/14 cm, nagib krovne plohe je 10°. Iznad natkrivenog ulaza rogovi 10/14 su oslonjeni na podrožnicu dimenzija 16/18 cm, te na stupove dimenzija 16/16 cm, ruke dimenzija 14/14. nagib krovne plohe 20°. Svu građu je potrebno impregnirati zaštitnim premaznim sredstvom, a vidljivu građu iznad natkrivenog ulaza je potrebno i poblanjati. U temeljne stope stupova ugraditi čelične papuče, u koje se postavljaju drveni stupovi. U stavku uračunati sav potrebni rad, pribor i spojni materijal. Obračunata je kosa površina krovišta.
|  | m2 | 83 |  | 0
10.2. | Dobava i ugradnja drvene podkonstrukcije krovnog panela. Podkonstrukcija se postavlja okomito na rogove, razmak prilagoditi vrsti pokrova. Dimenzije štafli 5x8 cm. U stavku uključen sav potreban rad, pribor i materijal. Obračunata je kosa površina krovišta.
|  | m2 | 83 |  | 0
| UKUPNO: |  |  |  | 0
11. | KROVOPOKRIVAČKI RADOVI
11.1. | Nabava i dobrema materijala, te pokrivanje dvostrešnog krovišta sendvič krovnim panelom 5 cm. Panel je sastavljen od dva metalna lima međusobno povezana izolacijskim slojem poliuretana od 5 cm. Panel se pričvršćuje na štafle postavljene okomito na rogove. Ral boja i tip panela po izboru investitora. U stavku uključen sav potreban spojni, brtveni i pričvrsni materijal, sljemenjaci, rad i pribor. Opšavi obračunati u posebnoj stavci.
| - pokrov | m2 | 83 |  | 0
| - sljemenjaci | m' | 9.5 |  | 0
| UKUPNO: |  |  |  | 0
12. | FASADERSKI RADOVI
12.1. | Nabava i doprema materijala, te izvedba termo fasade debljine d = 5 cm na vanjskim zidovima pročelja. Termo fasada se sastoji od tvrdih ploča od EPS-a debljine 5 cm koje se postavljaju na polimerno-cementno ljepilo i dodatno pričvršćuju tipskim spojnicama. Završna obrada sa polimerno-cementnim ljepilom, te silikatnom žbukom debljine 0,20 cm. Boja fasade u tonu po izboru investitora. Stavka uključuje i mrežice za armiranje, kutne i cokl profile, te obradu špaleta. Špalete izvesti sa špaletnim elementima od EPS-a debljine 3 cm. Fasadu izvesti u svemu prema uputama i detaljima proizvođača. U cijenu uključen sav potreban rad, pribor i materijal. Otvori odbijeni.
| - fasada | m2 | 94.5 |  | 0
| - špalete | m' | 36.3 |  | 0
12.2. | Nabava i doprema materijala, te izvedba obloge sokla sa ekstrudiranim polistirenom (XPS-a) debljine d = 2 cm koji se postavlja na polimerno-cementno ljepilo i dodatno pričvršćuje tipskim spojnicama. Završna obrada sa polimerno-cementnim ljepilom, te akrilnom dekorativnom žbukom. Boja u tonu po izboru investitora. XPS koji se nalazi ispod kote terena potrebno je zaštititi čepastom folijom koja je obračunata u zasebnoj stavci. Postavljati prema uputama proizvođača. Stavka obuhvaća sav potreban rad, pribor i materijal.
|  | m2 | 6.96 |  | 0
| UKUPNO: |  |  |  | 0
13. | LIMARSKI RADOVI
13.1. | Izrada, dobava i montaža visećeg horizontalnog polukružnog žlijeba iz bojanog pocinčanog lima debljine 0,55 mm.. U cijenu uključiti kuke od plosnog željeza 30/5 mm, sav potreban spojni i brtveni materijal, pribor i rad za kompletno učvršćenje.
| - horizontalni žlijeb Ø 125 mm | m' | 19 |  | 0
13.2. | Izrada, dobava i montaža vertikalnih odvodnih cijevi iz bojanog pocinčanog lima debljine 0,55 mm. U cijenu uključiti obujmice i sve elemente potrebne za pričvršćivanje cijevi uz zid i spajanje na horizontalni žlijeb, te sav potreban spojni i brtveni materijal, pribor i rad.
| - vertikalni žlijeb Ø 100 mm | m' | 12 |  | 0
13.3. | Izrada, dobava i montaža raznih opšavnih limova iz bojanog pocinčanog lima debljine 0,55 mm. Ral boja lima po izboru investitora. U stavku je uključeno postavljanje podložnog lima (ispod žljebova), postavljanje završnog lima (bočni dio krovišta), te opšav dimnjaka. Sve spojeve sa krovištem zabrtviti. U cijenu uračunati sva potrebna spojna i brtvena sredstva, te sav materijal i rad.
| - vjetarlajsna, r.š. cca 63 cm | m' | 20 |  | 0
| - bočni lim za panel r.š. 33 cm | m' | 18.1 |  | 0
13.4. | Izrada, dobava i montaža tipskih trokutastih snjegobrana za trapezni pokrov iz bojanog pocinčanog lima debljine 1,5 mm. RAL boja po izboru investitora, odnosno uskladiti sa bojom pokrova. U cijenu uključen sav potreban rad, pribor i pričvrsni materijal.
| - snjegobrani, r.š. 33 cm | m' | 18.1 |  | 0
| UKUPNO: |  |  |  | 0
REKAPITULACIJA
1. | PRIPREMNI RADOVI |  |  | 0
2. | ZEMLJANI RADOVI |  |  | 0
3. | BETONSKI RADOVI |  |  | 0
4. | IZOLATERSKI RADOVI |  |  | 0
5. | ZIDARSKI RADOVI |  |  | 0
6. | MONTAŽERSKI RADOVI |  |  | 0
7. | VANJSKA I UNUTARNJA STOLARIJA |  |  | 0
8. | KERAMIČARSKI RADOVI |  |  | 0
9. | SOBOSLIKARSKI RADOVI |  |  | 0
10. | TESARSKI RADOVI |  |  | 0
11. | KROVOPOKRIVAČKI RADOVI |  |  | 0
12. | FASADERSKI RADOVI |  |  | 0
13. | LIMARSKI RADOVI |  |  | 0
| UKUPNO |  |  | 0

## 2_VIK
|  | MRTVAČNICA MALO TROJSTVO |  |  | TD: 11/20
Bjelovar
19. ožujak.2020.
VODOVOD I KANALIZACIJA
Bjelovar,ožujak 2020. godine
|  | MRTVAČNICA MALO TROJSTVO |  |  | TD: 11/20
Bjelovar
19. ožujak.2020.
RED.BR. | OPIS | JED. MJ. | KOLIČINA | JED. CIJENA | UKUPNA CIJENA
1. | VODOVOD
1.1. | Pripremni radovi
1.1.1. | Iskolčenje trase vodovoda. Stavka se odnosi na geodetske radove na iskolčavanju i obilježavanju trase cjevovoda, neposredno prije početka radova, sa stacioniranjem svih važnijih točaka na terenu. U stavku uračunati sve potrebne radnje za lociranje postojećih podzemnih instalacija (izrada probnih šliceva) sa obilježavanjem i upisivanjem oznaka i osiguranja, te postavljanje trase vodovoda prema planovima iskolčenja iz projekta, te osiguranje i regulacija prometa za vrijeme izvođenja radova. Obračun po mI obilježene trase cjevovoda.
|  | m' | 10 |  | 0
0
| UKUPNO: |  |  | 0 | 0
0
1.2. | Zemljani radovi |  |  | 0
0
1.2.1. | Iskop kanala u zemljištu C kategorije za polaganje vodovodnih cijevi. Srednja dubina iskopa je cca 1,1 m, a širinu 0,4 m. Predviđen je ručni iskop 20% i strojni iskop 80%. Stavka obuhvaća iskop rova sa svim potrebnim razupiranjima i odvodnjom gdje je to potrebno te privremeno odlagnje iskopanog materijala. NAPOMENA: Točnu kategoriju zemlje utvrditi na licu mjesta. Obračun u m3 stvarno iskopanog rova u sraslom stanju. |  |  | 0
| - ručni iskop 20% | m³ | 3.52 |  | 0
| - strojni iskop 80% | m³ | 0.88 |  | 0
0
1.2.2. | Iskop zemlje u tlu kategorije C radi izvedbe vodomjenrog okna. Iskopani materijal odbaciti na udaljenost preko 1,0 m od bočne ivice rova, kako bi se spriječilo urušavanje iskopanog materijala u rov. |  |  | 0
| - ručni iskop 20% | m³ | 9.86 |  | 0
| - strojni iskop 80% | m³ | 2.47 |  | 0
|  |  |  | 0 | 0
1.2.3. | Planiranje dna rova, ručno prema projektiranoj širini i padu s točnošću ±3 cm. Iskopani materijal izbaciti van rova, na udaljenost min. 1,0 m od ruba rova. Obračun po m2 isplanirane površine rova. |  |  | 0 | 0
| Obračun po m² planirane površine | m² | 11.25 |  | 0
|  |  |  | 0 | 0
1.2.3. | Posteljica cijevi od pijeska, bez kamenčića ili sličnih primjesa koji se može dobro sabiti, neagresivnog kemijskog sastava. Rad obuhvaća: dobavu, dopremu, razvoz, ubacivanje, razastiranje i nabijanje rastresitog materijala. Podloga debljine 10 cm, a sve prema normalnom poprečnom profilu. |  |  | 0 | 0
| Obračun po m3 zbijenog materijala u rovu | m³ | 0.4 |  | 0
|  |  |  | 0 | 0
1.2.4. | Dobava pijeska, ubacivanje u rov, te razastiranje s laganim nabijanjem bočno i do visine od 15 cm iznad tjemena cijevi, a sve prema normalnom poprečnom profilu.. |  |  | 0 | 0
| Obračun po m3 zbijenog materijala u rovu | m³ | 0.7 |  | 0
0
1.2.5. | Nabava, doprema i ugradnja finog šljunčanog materijala za ugradnju ispod vodomjernog okna. Ispod u sloju od 20 cm. Za ugradnju se koristi prirodni šljunak ili tucanik 0-16 mm. |  |  | 0 | 0
|  | m³ | 1.45 |  | 0
|  |  |  | 0 | 0
1.2.6. | Zatrpavanje prostora oko vodomjernog okna i zatrpavanje rova cjevovoda zemljom od iskopa, vrši se nakon polaganja i montaže cjevovoda. Prije samog početka obavezno pregledati cjevovod i ustanoviti da slučajno nema nekih tehničkih oštećenja. Kada se ustanovi da je položeni cjevovod ispravan i bez oštećenja, može se pristupiti zatrpavanju. Zatrpavanje se vrši etapno prije i nakon tlačnog ispitivanja. Prije ispitivanja zatrpati samo tijelo cijevi dok spojna mjesta i zaporni elementi moraju ostati slobodni tako da zatrpani dio čini humak cca 1/2 - 2/3 visine rova. Zatrpavanje pri tom vršiti u slojevima od 30 cm uz pažljivo ručno nabijanje. U poprečnom profilu u neposrednoj blizini cijevi zatrpavati finim materijalom bez kamenčića ili pjeskovitim materijalom do visine 15 cm iznad tjemena cijevi - uračunato u stavku 1.2.5., te onda zatrpati sa preostalim materijalom iz iskopa. Nakon završenog ispitivanja preostali dio cjevovoda zatrpati po istom principu uz propisano mehaničko sabijanje do potrebne zbijenosti (50 MN/m2). |  |  | 0 | 0
| Obračun po m3 zbijenog materijala u rovu | m³ | 9.68 |  | 0
|  |  |  | 0 | 0
1.2.7. | Odvoz viška materijala od iskopa nakon zatrpavanja cjevovoda, uključivo utovar, prijevoz, istovar i razastiranje. Povećanje kubature uslijed rastresitosti materijala usvojeno sa 25%. Obračun po m3 odvezenog materijala. Deponija do udaljenosti 5 km. |  |  | 0 | 0
|  | m³ | 8.81 |  | 0
|  |  |  | 0 | 0
| UKUPNO: |  |  | 0 | 0
0
1.3. | Vanjska vodovodna instalacija |  |  | 0 | 0
0
1.3.1. | Nabava, doprema i ugradnja vodovodnih cijevi od PEHD-a, nazivnog tlaka S5, PE 100, SDR 11 – prema HRN EN 12201-1, 12201-2 za vanjske vodovodne instalacije. Stavkom obuhvaćen kompletan strojni i ručni rad te pomoćni materijal, sve prema uputstvima isporučitelja cijevi. Spajanje cijevi na trasi se izvodi elektrospojnicama. Postupak zavarivanja se izvodi prema tehničkim uvjetima za cjevovode izvedene PEHD-om. Obračun po m1 postavljenog cjevovoda. |  |  | 0 | 0
| PE 100 - SDR11 - PN16 - fi25 | m' | 10 |  | 0
|  |  |  | 0 | 0
0
| UKUPNO: |  |  | 0 | 0
0
1.4. | Unutarnja vodovodna instalacija |  |  | 0
0
1.4.1. | Nabava, doprema i ugradnja vodovodnih cijevi iz polipropilena (PP-R, PN 10, SDR 11) prema HRN EN ISO 15874 (ili DIN 8077 i 16962), sa spojevima koji se izvode elektrofuzijskim zavarivanjem, za izvedbu instalacije hladne i tople vode. Stavkom obuhvaćen kompletan rad, spojni i pomoćni materijal, prijelazni komadi itd. sve prema uputstvima isporučitelja cijevi. U metražu uračunati svi fitinzi. Obračun po m' postavljenog cjevovoda. |  |  | 0 | 0
| ø 20 | m' | 10 |  | 0
| ø 25 | m' | 10 |  | 0
0
1.4.2. | Isporuka i montaža kuglastih ventila za hladnu vodu, PN10. |  |  | 0 | 0
| DN 15 | kom | 1 |  | 0
| DN 20 | kom | 2 |  | 0
0
1.4.3. | Dobava i montaža toplinske izolacije razvoda hladne vode I tople vode sa pjenastom polietilenskim izolacijskim materijalom. Izolacija cijevi koje se postavljaju u mokrim mjestima mora imati vanjsku zaštitnu foliju. Izolacija debljine 13 mm |  |  | 0 | 0
| ø 20 | m' | 10 |  | 0
| ø 25 | m' | 10 |  | 0
0
1.4.4. | Dobava i montaža električnog akumulacijskog bojlera volumena 5 l za ugradnju ispod umivaonika. U stavku uključen sav dodatan spojni i pričvrsni rad, ventili i montaža do pune funkcionalnosti |  |  | 0
|  | kom | 1 |  | 0
|  |  |  | 0 | 0
1.4.5. | Sitni potrošni materijal kao što su pocinčani fitinzi, kudjelja, firnaz, držači cijevi, obujmice, vješalice i slično. |  |  | 0
|  | kompl | 1 |  | 0
0
1.4.6. | Ispitivanje instalacije na nepropusnost hladnim vodenim tlakom 50 % većim od radnog tlaka instalacije. | m' | 61 |  | 0
|  |  |  | 0 | 0
1.4.7. | Ispiranje i dezinfekcija cjevovoda. | m' | 61 |  | 0
0
1.4.8. | Ispitivanje i mikrobiološki nalaz vode od strane ovlaštene institucije. | kompl | 1 |  | 0
0
1.4.9. | Građevinski radovi vezani uz montažu unutarnje vodovodne instalacije kao što je uštemavanje u zid, probijanje stropova, zidarska obrada i slično. |  |  | 0
|  | kompl | 1 |  | 0
|  |  |  | 0 | 0
1.4.10. | Sitni potrošni materijal kod montaže, a ne može se precizno specificirati. U stavku uključiti i eventualnu sanaciju građevinskog dijela tijekom izvođenja radova. | kompl | 1 |  | 0
0
| UKUPNO: |  |  | 0 | 0
0
0
2. | SANITARIJE |  |  | 0
0
2.1. | Dobava i montaža keramičke WC školjke i vodokotlića, s vertikalnim odvodom, daskom, držačem WC papira i pričvrsnim priborom. U stavku uključen i dobava i montaža plastičnog vodokotlića, s ispiračem, kutnim ventilom, plastičnim crijevom za spajanje, ispirnom cijevi dužine 1 m te svim potrebnim materijalom za montažu do pune funkcionalnosti. |  |  | 0
|  | kompl | 2 |  | 0
|  |  |  | 0 | 0
2.3. | Dobava i montaža zidnog pisoara sa ispirnom armaturom, odgovarajućim spojno-pričvrsnim materijalom i sifonom. Obračun po komadu komplet montiranog uređaja za uporabu. |  |  | 0 | 0
|  | kompl | 1 |  | 0
|  |  |  | 0 | 0
2.3. | Dobava i montaža keramičkog umivaonika dimenzija min 400x340 mm, sa niklovanim sifonom, samostojećom slavinom za hladnu i toplu vodu, uključivo montažni materijal. Obračun po komadu komplet montiranog uređaja. |  |  | 0
|  | kompl | 1 |  | 0
0
2.4. | Isporuka i montaža odzračne krovne kape, salonitne ili od pocinčanog lima, uključivo krovni opšav. |  |  | 0
|  | kom | 1 |  | 0
|  |  |  | 0 | 0
| UKUPNO: |  |  | 0 | 0
0
0
3. | ODVODNJA |  |  | 0
0
3.1. | Pripremni radovi |  |  | 0
0
3.1.1. | Iskolčenje trase kanalizacije. U stavku uračunati sve potrebne radnje za lociranje postojećih podzemnih instalacija (izrada probnih šliceva) sa obilježavanjem i upisivanjem oznaka i osiguranja, te postavljanje trase kanalizacije prema planovima iskolčenja iz projekta. Obračun po m' obilježene trase kanalizacije. |  |  | 0
|  | m' | 15 |  | 0
0
| UKUPNO: |  |  | 0 | 0
0
0
3.2. | Zemljani radovi |  |  | 0
0
3.2.1. | Iskop zemlje u tlu C kategorije za polaganje instalacije sanitarno fekalne i oborinske kanalizacije okomitim odsijecanjem bokova rova ukupne duljine 15 m. Prosječna dubina iskopa je h = cca 1,2 m, a prosječna širina kanala iznosi 0,7 m. Predviđen je ručni iskop 10% i strojni iskop 90%. Stavka obuhvaća iskop rova sa svim potrebnim razupiranjima i odvodnjom gdje je to potrebno te privremeno odlagnje iskopanog materijala. NAPOMENA: Točnu kategoriju zemlje utvrditi na licu mjesta. Obračun u m3 stvarno iskopanog rova u sraslom stanju. |  |  | 0
| - ručni iskop 10% | m³ | 1.26 |  | 0
| - strojni iskop 90% | m³ | 11.34 |  | 0
|  |  |  | 0 | 0
3.2.2. | Iskop zemlje u tlu kategorije C radi izvedbe sabirne jame i revizionog okna svijetluh dimenzija 80x80 cm. Iskopani materijal odbaciti na udaljenost preko 1.0 m od bočne ivice rova, kako bi se spriječilo urušavanje iskopanog materijala u rov. Iskop je 50 cm širi od sabirne jame, odnosno okna. Stavka obuhvaća odvodnju gdje je to potrebno te privremeno odlagnje iskopanog materijala. NAPOMENA: Točnu kategoriju zemlje utvrditi na licu mjesta. Obračun u m3 stvarno iskopanog rova u sraslom stanju. |  |  | 0 | 0
| - strojni iskop | m³ | 63.36 |  | 0
|  |  |  | 0 | 0
3.2.3. | Planiranje dna rova vršiti ručno prema projektiranoj širini i padu s točnošću ±3 cm. Iskopani materijal izbaciti van rova, na udaljenost min. 1,0 m od ruba rova. Obračun po m2 isplanirane površine rova. |  |  | 0 | 0
|  | m2 | 32.44 |  | 0
|  |  |  | 0 | 0
3.2.4. | Posteljica cijevi od pijeska, bez kamenčića ili sličnih primjesa koji se može dobro sabiti, neagresivnog kemijskog sastava. Rad obuhvaća: dobavu, dopremu, razvoz, ubacivanje, razastiranje i nabijanje rastresitog materijala. Podloga debljine 10 cm, a sve prema normalnom poprečnom profilu. |  |  | 0 | 0
| Obračun po m3 sabijenog materijala u rovu | m³ | 0.9 |  | 0
|  |  |  | 0 | 0
3.2.5. | Dobava pijeska, ubacivanje u rov, te razastiranje s laganim nabijanjem bočno i do visine od 30 cm iznad tjemena cijevi, a sve prema normalnom poprečnom profilu. |  |  | 0 | 0
| Obračun po m3 sabijenog materijala u rovu | m³ | 2.72 |  | 0
0
3.2.6. | Nabava, doprema i ugradnja finog šljunčanog materijala za ugradnju ispod sabirne jame i okna. Ispod u sloju od 20-30 cm. Za ugradnju se koristi prirodni šljunak ili tucanik 0-16 mm. |  |  | 0 | 0
|  | m³ | 6.5 |  | 0
|  |  |  | 0 | 0
3.2.7. | Zatrpavanje prostora oko sabirne jame, okna i zatrpavanje rova zemljom preostalom od iskopa nakon polaganja cijevi i izvršenog ispitivanja na nepropusnost. Prvi sloj od 30 cm zatrpava se zemljom bez krupnog kamenog materijala, a slijedeći slojevi od po 30 cm preostalom zemljom uz nabijanje i potrebno vlaženje. |  |  | 0 | 0
|  | m³ | 39.86 |  | 0
|  |  |  | 0 | 0
3.2.8. | Odvoz viška materijala od iskopa nakon zatrpavanja cjevovoda, uključivo utovar, prijevoz, istovar i razastiranje. Povećanje kubature uslijed rastresitosti materijala usvojeno sa 25%. Obračun po m3 odvezenog materijala. Deponija do udaljenosti 5 km. |  |  | 0 | 0
|  | m³ | 36.1 |  | 0
0
| UKUPNO: |  |  | 0 | 0
0
3.3. | Betonski i armiranobetonski radovi |  |  | 0 | 0
0
3.3.1. | Dobava, transport i ugradnja jednokomorne vodonepropusne sabirne jame, od AB klase betona C30/37 vodonepropusnog, vanjskih tlocrtnih dimenzija 4,5x2,3 m, prosječne svijetle visine cca 1,71 m, ukupnog korisnog volumena 10 m3. Debljina stijenki 25 cm. U stavku uključena dobava i montaža LŽ penjalica i LŽ poklopca sukladno važećim propisima. U jediničnu cijenu uključiti sav potreban materijal i rad za izvršenje. U cijenu stavke uračunati: beton C 30/37 cca 11 m3, oplatu od drvene građe II klase cca 60 m2 i ugradnja armature 100 kg/m3, premazivanje unutarnjih zidova hidroizolacijskim mortom i brtvljenje prekida betoniranja brtvećom trakom, sve radne spojeve izvesti vodonepropusno dvostrukim premazom vodonepropusnog sredstva. Sabirna jama mora biti vodonepropusna, proboj fazonskih komada kroz AB zid zaštititi ekspandirajućim brtvama. |  |  | 0
| - ukupno sabirna jama | kom | 1 |  | 0
0
3.3.2. | Dobava, transport potrebnog materijala, izrada betonske podloge revizionog okna i sabirne jame, iz C16/20, te ugradnja uz dokaz kvalitete. Podloga debljine 5 cm, širine 15 cm veće od vanjskih stijenki baze okna, odnosno sabirne jame, izvodi se uz odobrenje nadzornog inženjera, tamo gdje je dosta nestabilno ili raskvašeno temeljno tlo, pa nije dovoljna podloga od šljunka. Gornju kotu uskladiti sa debljinom dna revizionog okna. U stavku uključiti sav potreban materijal i rad za izvršenje. |  |  | 0
| obračun po m3 ugrađenog betona | m³ | 0.76 |  | 0
0
| UKUPNO: |  |  | 0 | 0
0
3.4. | Instalaterski radovi |  |  | 0 | 0
|  |  |  | 0 | 0
3.4.1. | Doprema i montaža PVC SN8, prema HRN EN 1401, kanalizacijskih cijevi za polaganje interne instalacije kanalizacije - temeljnog i dvorišnog voda. U metražu su uključeni i svi potrebni fazonski komadi kao: račve, koljena, redukcije, gumene brtve itd. |  |  | 0
| ø 110 | m' | 3 |  | 0
| ø 125 | m' | 5 |  | 0
| ø 160 | m' | 12 |  | 0
0
3.4.2. | Dobava i ugradnja vodonepropusne brtve - priključka na betonsko okno-sabirnu jamu, za PVC cijevi, proizvod Heplast Pipe ili jednakovrijedno |  |  | 0
| ø 110 | kom | 1 |  | 0
| ø 125 | kom | 1 |  | 0
| ø 160 | kom | 2 |  | 0
0
3.4.3. | Sitni potrošni materijal kao što su konzole, silikonski kit i sl. |  |  | 0
|  | kompl | 1 |  | 0
0
3.4.4. | Ispitivanje kompletne instalacije na apsolutnu vodonepropusnost i funkcionalnost. Sva ispitivanja treba izvršiti prije zatrpavanja kanala. |  |  | 0
|  | kompl | 1 |  | 0
0
| UKUPNO: |  |  | 0 | 0
0
0
3.5. | UNUTARNJA ODVODNJA |  |  | 0
0
3.5.1. | Dobava i montaža kanalizacijskih cijevi od polipropilena (PP-B) prema HRN EN 1451, za polaganje instalacije sanitarno-fekalne kanalizacije unutar zgrade. U metražu su uključeni i svi potrebni fazonski komadi, kao račve, koljena, redukcije, gumene brtve itd. |  |  | 0
| ø 50 | m' | 5 |  | 0
| ø 110 | m' | 6 |  | 0
0
3.5.2. | Isporuka i montaža PE podnog slivnika sa horizontalnim izlazom i niklanom rešetkom 15 x 15 cm te zatvaračem zadaha, dimenzije: |  |  | 0
| ø 50 | kom | 1 |  | 0
0
3.5.3. | Sitni potrošni materijal kao što su pocinčani fitinzi, kudjelja, firnaz, držači cijevi, obujmice, vješalice i slično. | kompl | 1 |  | 0
0
3.5.4. | Građevinski radovi vezani uz montažu unutarnje instalacije kanalizacije kao što je uštemavanje u zid, štemanje podne ploče za polaganje temeljnog voda te rezanje armature, izrada opšava vertikala, zidarska obrada i slično te utovar materijala u vozilo i odvoz na deponiju. |  |  | 0
|  | kompl | 1 |  | 0
0
3.5.5. | Ispitivanje instalacije na nepropusnost, tj. tlačna proba vodenim tlakom p=0,5 bara. |  |  | 0
|  | kompl | 1 |  | 0
| UKUPNO: |  |  |  | 0
REKAPITULACIJA
1. | VODOVOD
| 1.1. PRIPREMNI RADOVI |  |  |  | 0
| 1.2. ZEMLJANI RADOVI |  |  |  | 0
| 1.3. INSTALATERSKI RADOVI |  |  |  | 0
| 1.4. UNUTARNJA VODOVODNA INSTALACIJA |  |  |  | 0
|  | UKUPNO |  |  | 0
2. | SANITARIJE |  |  |  | 0
|  | UKUPNO |  |  | 0
3. | ODVODNJA
| 3.1. PRIPREMNI RADOVI |  |  |  | 0
| 3.2. ZEMLJANI RADOVI |  |  |  | 0
| 3.3. BETONSKI I ARMIRANOBETONSKI RADOVI |  |  |  | 0
| 3.4. INSTALATERSKI RADOVI |  |  |  | 0
| 3.5. UNUTARNJA ODVODNJA |  |  |  | 0
|  | UKUPNO |  |  | 0
| UKUPNO 1 + 2 + 3 |  |  | 0

## 3_PIO
|  | MRTVAČNICA MALO TROJSTVO |  |  |  | TD: 11/20
Bjelovar
19. ožujak.2020.
PROMET I OKOLIŠ
Bjelovar,ožujak 2020. godine
|  | MRTVAČNICA MALO TROJSTVO |  |  |  | TD: 11/20
Bjelovar
19. ožujak.2020.
Broj stavke | Opis stavke |  | JM | Količina | Jed.cijena | Iznos
Izgradnja mrtvačnice_groblje Malo Trojstvo
Troškovnik_izgradnja prometne površine i uređenje okoliša
A. | ZEMLJANI RADOVI
A.1. | ISKOLČENJE PROMETNIH I PJEŠAČKIH POVRŠINA
Izrada elaborata iskolčenja i iskolčenje prometnih i pješačkih površina te sva geodetska mjerenja kojima se podaci iz projekta prenose na teren ili s terena na projekte, za cijelo vrijeme građenja, odnosno do predaje radova Investitoru sa osiguranjem iskolčenja trase. U cijenu stavke uključiti i izradu geodetskog elaborata izvedenog stanja od strane ovlaštenog geodete, sukladno važećem zakonu.
| Rad se mjeri po četvornom metru prometne površine u skladu s projektom. |  | m2 | 450 |  | 0
0
A.2. | ISKOP HUMUSA |  |  |  | 0
| Rad obuhvaća površinski iskop humusa u debljini sloja od 20cm, te prijevoz viška materijala na stalno ili privremeno odlagalište koje osigurava i održava Izvoditelj radova. U završnoj fazi radova otkopanim materijalom vrši se humuziranje zelenih površina. Humus se iskopava strojno, buldozerima, bagerima ili univerzalnim strojevima. |  |  |  | 0
| Obračun radova: |  |  |  | 0
| Rad se mjeri po kubičnom metru stvarno iskopanog humusa, mjereno u sraslom stanju. |  | m³ | 10 |  | 0
0
A.3. | ISPITIVANJE NOSIVOSTI TLA |  |  |  | 0
| Geomehaničko ispitivanje nosivosti tla postojeće kolničke konstrukcije. Izvodi se posebnom opremom i od ovlaštene ustanove. Izvođač ujedno osigurava prikladno teretno vozilo (kamion) opterećen kamenim materijalom. Stavka obuhvaća i izradu pripadnih atesta. Kontrola zbijenosti provesti će se u prosjeku na svakih cca 50 m' na mjestima koja odredi nadzorni inženjer gradilišta. |  |  |  | 0
| Rad se obračunava po kompletno izvedenom geomehaničkom ispitivanju |  | komp. | 1 |  | 0
0
A.4. | STROJNI ŠIROKI ISKOP U MATERIJALU "C" KATEGORIJE NA MJESTIMA ZAMJENE POSTOJEĆEG NOSIVOG SLOJA |  |  |  | 0
| Obuhvaća strojni široki iskop pomoću prikladne mehanizacije, u materijalu, kategorije "C", za izvedbu interne prometnice, parkirališta i manipulativno manevarskog prostora. Predviđa se zamjena nosivog sloja u iznosu 10% površine prosječne dubine 0,3m. Iskop se obavlja prema visinskim kotama iz projekta te propisanim nagibima kosina. U cijenu stavke uključiti eventualno potrebno razupiranje. Rad se mjeri u m³ stvarno iskopanog materijala, mjereno u sraslom stanju. Iskopani materijal se odlaže na privremenu deponiju te će dio materijala služit za kasnije formiranje i nasipavanje terena , a višak materijala koji nije pogodan za nasipavanje se odmah tovari na kamione i odvozi na deponiju udaljenu do 10km. Materijal za nasipavanje okolnog terena mora odobriti nadzorni inženjer upisom u građevinski dnevnik. Na mjestima prometne površine u cijenu stavke uključiti i ručno planiranje dna iskopa/nasipa s točnošću ± 2 cm prema projektiranoj niveleti prometnice, strojnu izradu posteljice od miješanih materijala, ujednačene nosivosti, s grubim i finim planiranjem, eventualnom sanacijom pojedinih manjih površina slabijeg materijala i zbijanjem do tražene zbijenosti uz potrebno vlaženje ili sušenje. Zbijenost posteljice mora iznositi min 35 Mpa. NAPOMENA: Prije početka samog iskopa potrebno je izvršiti geomehaničko ispitivanje nosivosti tla postojeće kolničke konstrukcije a sve kako bi se ustanovila stvarna potreba za istim! |  |  |  | 0
| Obračun radova: |  |  |  | 0
| Rad se mjeri u m³ stvarno iskopanog materijala, mjereno u sraslom stanju. |  | m³ | 25 |  | 0
0
0
A.5. | PRIJEVOZ UTOVARENOG I ISKOPANOG VIŠKA MATERIJALA NA DEPONIJU |  |  |  | 0
| Prijevoz iskopanog i utovarenog materijala do mjesta istovara (nasip ili odlagalište kojeg osigurava Naručitelj) s razastiranjem, te potrebnim osiguranjem na gradilištu i javnim prometnicama. Prijevoz na dužinu do 5000 m materijala kategorije “C”. |  |  |  | 0
| Obračun radova: |  |  |  | 0
| Rad se mjeri u kubičnim metrima prevezenog materijala |  |  |  | 0
| - odvoz materijala na udaljenost do 5000 m |  | m³ | 35 |  | 0
0
A.6. | IZRADA NOSIVOG SLOJA PROMETNE POVRŠINE |  |  |  | 0
| Izradi nosivog sloja može se pristupiti nakon propisno izvedene, ispitane i po nadzornom inženjeru preuzetoj posteljici. Nabava, doprema i ugradnja (strojno razastiranje,fino planiranje i zbijanje do traženog modula stišljivosti ili stupnja zbijenosti na uređenu i preuzetu podlogu) tucanika granulacije 0-63mm za izradu nosivog sloja kolnog prilaza i interne prometne površine u sloju debljine 40 cm, te nosivog sloja pješačkog pristupa u sloju 30 cm . Minimalna zbijenost iznosi 80MPa za kolni prilaz i interne prometne površine, odnosno 60 MPa za pješački pristup objektu. Stupanj zbijenosti mora iznositi min. 98% standardnog Proctora. Kote posteljice mogu odstupati najviše za ± 3 cm. Ravnost se mjeri uzdužno, poprečno i dijagonalno. Kameni materijal nanositi u slojevima i dobro uvaljati. Gornja površina mora biti ravna (planiranje na točnost ± 1 cm), u projektiranom padu i kompaktna. Izvedba radova, obračun radova i kontrola kvalitete prema OTU 5-01. |  |  |  | 0
| Obračun je po m3 izvedenog nosivog sloja. |  | m³ | 80 |  | 0
0
0
A.7. | IZRADA PODLOGE ZA OPLOČNIKE NOGOSTUPA |  |  |  | 0
| Nabava, doprema i ugradnja pijeska granulacije 0-4 mm debljine 3 cm za izradu podloge betonskih opločnika. U cijenu stavke uključiti sav rad potreban za potpuno dovršenje i poravnavanje podloge. |  |  |  | 0
| Obračuna radova: |  |  |  | 0
| Rad se obračunava po m³ ugrađenog pijeska. |  | m3 | 1 |  | 0
0
| Ukupno A - ZEMLJANI RADOVI (Kn) UKUPNI IZNOS ZA PRIJENOS U REKAPITULACIJU (Kn) |  |  |  | 0 | 0
0
0
B. | MONTAŽNI RADOVI |  |  |  | 0
0
B.1. | POSTAVA OPLOČNIKA PJEŠAČKE POVRŠINE |  |  |  | 0
| Dobava i postava na pripremljenu pješčanu podlogu betonskih opločnika d=6cm, sive boje. U cijenu stavke uključiti i fugiranje pijeskom granulacije od 0-1 mm kao i nabijanje vibro nabijačem. |  |  |  | 0
| Obračun radova: |  |  |  | 0
| Obračun radova po m² postavljenih betonskih opločnika. |  | m² | 17 |  | 0
0
B.2. | POSTAVA BETONSKIH CESTOVNIH RUBNJAKA |  |  |  | 0
| Nabava, doprema i ugradnja betonskih rubnjaka dim. 15x25x100cm prema normi HRN EN 1340:2004 na prethodno izvedenu podlogu od betona klase C 16/20. Postavljene rubnjake je potrebno fugirati. U stavku je uključen sav potreban dodatni rad i materijal za potpuno dovršenje rada. |  |  |  | 0
| Obračun po m' postavljenih rubnjaka |  | m | 16 |  | 0
0
B.3. | REKONSTRUKCIJA POSTOJEĆEG KOLNOG CIJEVNOG PROPUSTA |  |  |  | 0
| Stavka obuhvaća nabavu, dopremu i ugradnju sveg potrebnog materijala za rekonstrukciju cijevnog propusta širine 6 m. Betonsku cijev min. DN 500 za zacjevljenje cest. jarka, na mjestu kolnog prilaza, postaviti na podložni šljunak ili tucanik 0/32 debljine 10cm te izvesti zaštitu cijevi sitnozrnim materijalom i zatrpavanje cijevi. Betonske cijevi su kružnog presjeka, korisne dužine 1,0 m, a prema normi HRN U.N1.051 nose oznaku "C", što znači da su to cijevi sa ojačanim stijenkama. Spojevi se izvode prema uputama proizvođača. U cijenu stavke uključiti i izvedbu novih AB čeonih zidova betonom C25/30 s dvostranom armaturnom mrežom Q 524 u glatkoj oplati te izvesti glinenu zaštitu čeonog zid. Spojeve s betonskim cijevima izvesti zamazivanjem cementnim mortom. |  |  |  | 0
| Rad se obračunava po komadu rekonstruiranog kolnog cijevnog propusta. |  | kom | 1 |  | 0
0
0
B.4. | POSTAVA PROMETNIH ZNAKOVA |  |  |  | 0
| Nabava, doprema i postavljanje prometnih znakova prema Pravilniku o prometnim znakovima, opremi i signalizaciji na cestama i važečim hrvatskim normama koje reguliraju to područje (HRN 12899-1). U stavku ulazi i izrada, bojanje i učvrščivanje znakova i stupova, lijepljenje folije, iskop i betoniranje temelja te prijevoz kao što je opisano u OTU. U cijenu stavke uključiti sav potreban rad i materijal za izradu betonskog temelja i postavu prometnog znaka prema istom pravilniku. |  |  |  | 0
| -prometni znak |  | kom | 3 |  | 0
| -stup s betonskim temeljem (nosač prometnog znaka) |  | kom | 2 |  | 0
0
| Ukupno B. - MONTAŽNI RADOVI (Kn) UKUPNI IZNOS ZA PRIJENOS U REKAPITULACIJU (Kn) |  |  |  | 0 | 0
0
REKAPITULACIJA RADOVA
| A. ZEMLJANI RADOVI |  |  |  |  | 0
| B. MONTAŽNI RADOVI |  |  |  |  | 0
| Ukupno - REKAPITULACIJA IZGRADNJE PROMETNE POVRŠINE I UREĐENJA OKOLIŠA |  |  |  |  | 0
| UKUPNA VRIJEDNOST RADOVA |  |  |  |  | 0
| PDV 25 % |  |  |  |  | 0
| SVEUKUPNO |  |  |  |  | 0

## 4_ELEKTRO
|  | MRTVAČNICA MALO TROJSTVO |  |  | TD: 11/20
Bjelovar
19. ožujak.2020.
ELEKTROINSTALATERSKI RADOVI
Bjelovar,ožujak 2020. godine
1. | RAZVODNI ORMARI
Napomena: projektom je predviđena priprema za trofazni priključak. Elektro ormar mora biti dimenzija da nakon izvedbe ima minimalno 40% prostora za dogradnju opreme.
1. | Dobava, postava i spajanje glavnog razdjelnog ormara nadgradnog, prema shemi “RO”. Oznaku razdjelnika kao i natpise na vratima izvesti na plastičnim pločicama. Razdjelnik je opremljen nosačem za jednopolnu shemu. U razdjelnik ugraditi slijedeću opremu prema jednopolnoj shemi odnosno do pune funkcionalnosti:
| metalni razvodni ormar, zajedno sa ugradnom pločom podnožjem i svim spojnim montažnim materijalom za konstrukciju ormara. | komplet | 1 |  | 0
| 50A, 1p rastalni osigurač za katodni odvodnik prenapona | komplet | 1 |  | 0
| katodni odvodnik prenapona, 2p | komplet | 1 |  | 0
| Glavna sklopka 40A. Opremiti sklopku sa isklopom za daljinsko isključenje napajanja građevine. Stavka obuhvaća podnaponski isklopnik. | komplet | 1 |  | 0
| limitator (smještaj u KPMO ili RO, dobavlja HEP) | kom | 1 |  | 0
| FID sklopka 25/0,03A, 2p. | kom | 1 |  | 0
| FID sklopka 40/0,03A, 2p. | kom | 1 |  | 0
| automatski osigurač C16A, 1p, 10kA | kom | 8 |  | 0
| automatski osigurač B10A, 1p, 10kA | kom | 8 |  | 0
| automatski osigurač C6A, 1p, 10kA | kom | 1 |  | 0
sva potrebna montažna i spojna oprema potrebna za ugradnju specificirane opreme u ormare, bakrene sabirnice, igličaste sabirnice, redne stezaljke, sabirnice nule i zemlje, spojni vodovi, plastične kanalice, natpisne pločice, te ostali potrebni sitni spojni i montažni materijal i pribor. Ormar opremiti bravicom sa ključem. Ključ se u 3 primjerka predaje investitoru. Po puštanju u rad elektro ormara isti opremiti sa jednopolnom shemom prema izvedenom stanju. Shemu ovjerava potpisom i pečatom poslovnog subjekta tehnički odgovorna osoba.
|  | komplet | 1 |  | 0
| UKUPNO RAZVODNI ORMARI |  |  |  | 0
2. | INSTALACIJSKE CIJEVI
INSTALACIJSKE CIJEVI odnosno fleksibilna crijeva, pricvrsni materijali itd. koji se koriste za instaliranje moraju posjedovati cvrstocu potrebnu za nacin polaganja i uporabu te ispunjavati zahtjeve koji se pred njih postavljaju (referentne norme).
Potrebni lukovi, kolcaci, kutije za zidnu i stropnu instalaciju (nadžbuknu i podžbuknu) kao i za polaganje betona ljevenog na licu mjesta kao što su zidno-stropni prijelazi, stropni ispusti, vijcani spojevi, i pricvrsni materijal, zatim izrada proreza, otvora, bušenje rupa i vatrootporno zatvaranje prodora u zidovima požarnih sektora sadržani su u jedinicnoj cijeni.
Pricvrsni razmak mora se prilagoditi presjeku cijevi, no moraju se postaviti najmanje 3 obujmice po jednom metru.
Vucena žica mora se ukalkulirati u jedinicnu cijenu i položiti kod izrade cijevi.
Podžbukne kutije se prije žbukanja moraju strucno zatvoriti i obilježiti. Uvuceni kabeli i žice moraju se prije licilackih radova pokriti. Poklopci kutija mogu se montirati tek nakon zadnje ruke boje.
Polaganje cijevi na sirovi pod treba izbjegavati i ono je dopušteno samo u iznimnim slucajevima. Prazne cijevi se polažu u pod od betona ljevenog na licu mjesta.
Ako je trasa voda prepuštena izvodacu, on je i nakon dodjele posla dužan izraditi tocan plan vodova i pribaviti suglasnost investitora odnosno voditelja gradnje, tako da se mogu predvidjeti potrebni prorezi i otvori u sirovoj gradnji. Izvodac je dužan isporuciti obvezujuci plan proreza i otvora. Posebnu pozornost valja posvetiti ekonomicnom polaganju vodova, te treba koristiti redovne otvore.
Izvodac je dužan nakon dodjele posla pravodobno izraditi tocne radionicke nacrte polaganja te iste dostaviti investitoru odnosno upravi gradilišta u cetiri primjerka na odobrenje. Davanjem odobrenja za nacrte izvodac nije osloboden svoje iskljucive odgovornosti za izvedbu.
Ovi planovi se izraduju prema dostavljenim izvedbenim planovima za vrstu radova „Jaka struja“. Posebnu pozornost valja posvetiti ekonomicnom polaganju vodova. Troškovi izrade planova polaganja moraju se ukalkulirati u jedinicnu cijenu.
Planovi postojeceg stanja radova polaganja moraju se predati narucitelju odnosno strucnom i projektantskom nadzoru:
- 4 kompletna seta planova u papirnatoj formi i u jednom primjerku kao CAD-plan na CD-romu (Autocad-DWG ili DXF-file).
Izvodac je dužan s poduzecem koje izvodi oplatu u suradnji s upravom gradilišta optimalno usuglasiti radove polaganja u beton na licu mjesta.
Kod polaganja cijevi, kabela i vodova u zemlju, ako se u popisu radova ne navodi drugacije, jarak izvodi narucitelj. Zatrpavanje pijeskom, pokrivanje i polaganje zaštitne trake takoder izvodi narucitelj, ako nije drugacije odredeno. Za potrebne instalacije u betonu ljevenom na licu mjesta moraju se upravi gradilišta pravodobno dostaviti tocni planovi polaganja. Izvodac je dužan s gradevinskim poduzecem odnosno poduzecem koje postavlja oplatu u suradnji s upravom gradilišta optimalno usuglasiti radove polaganja u beton ljeven na licu mjesta.
Dosjedna bušenja do 50 mm mora izvesti samo montažno osoblje. Troškovi istog moraju se ukalkulirati u jedinicne cijene.
Uporaba gipsa u mokrim prostorijama, u vanjskim podrucjima i podrucjima koja se oblažu plocicama nije dopuštena.
Cijevi se moraju polagati ravno i pravocrtno s radijusima vecim od 50 cm.
Kod dužina cijevi vecih od 25 m na svakih 20 m postavljaju se potezne kutije.
Ispusti se moraju tocno umjeriti.
U slucaju gomilanja cijevi, cijevi se moraju polagati na razmacima od po 1 promjera cijevi.
U staticki kriticnim zonama (npr. u podrucju stupova i podvlaka) potrebno je postici suglasnost sa staticarem.
Cijevi koje se polažu vani moraju biti otporne na UV zrake.
FLEKSIBILNE INSTALACIJSKE CIJEVI
PODŽBUKNA I NADŽBUKNA MONTAŽA, samogasive bezhalogene cijevi.
1. | CS 20 | m | 40 |  | 0
2. | CS 25 | m | 40 |  | 0
3. | CS 50 | m | 45 |  | 0
4. | CS 63 | m | 45 |  | 0
INSTALACIJSKE KUTIJE
5. | Instalacijske P/Ž i N/Ž kutije raznih veličina IP55 sa pripadajućim uvodnicama. | kom | 16 |  | 0
| UKUPNO INSTALACIJSKE CIJEVI |  |  |  | 0
3. | KABLIRANJE
KABELI
Dobava, montaža i spajanje uključivo sav spojni sitini pribor i materijal
1. | NYY-J 5x10 mm2 | m | 28 |  | 0
2. | NYM 3x2,5 mm2 | m | 180 |  | 0
3. | NYM 3x1,5 mm2 | m | 220 |  | 0
4. | NHXH E30-E90 2x1,5 mm2 | m | 25 |  | 0
5. | Nespecificirani sitni spojni materijal | paušal | 1 |  | 0
| UKUPNO KABLIRANJE |  |  |  | 0
4. | PREKIDAČI I UTIČNICE
Sve prekidace i uredaje uključuju odgovarajući pribor kao kutije, poklopce itd. Eventualni potrebni radovi žlijebljenja, dopremiti, montiranje, priključenje na pogon i označavanje je također uključeno u stavku.
U jedinicnu cijenu ukljuceno je i naknadno ispunjavanje purpen pjenom obloženih zidova, kao i montaža eventualno potrebnih dodatnih podkonstrukcija i držaca za prekidace i uredaje.
Cjelokupni program za vlažne prostorije i podžbukni program prekidaca i uticnica ukljucujuci uticnice slabe struje mora biti ponuden od strane proizvodaca. Poklopce za višestruke kombinacije potrebno je ukljuciti u jediničnu cijenu prekidača i utičnica.
Visinu montaže potrebno je uskladiti sa voditeljem gradilišta te unijeti u planove montaže.
Izvođač je obvezan provjeriti pravac otvaranja svih vrata te sve ostale važne gradevinske detalje, koji su potrebni za ispravno pozicioniranje uredaja prekidaca i uticnica (jacina ragastova, razmak prekidaca od otvora vrata itd.).
Vanjski prikljucak obuhvaca za rad spreman prikljucak od gradilišta dopremljenih i montiranih uredaja ukljucujuci sva potrebna spajanja vijcima, zaštitno crijevo, kabelske ušice i ostali pribor.
Izvedba bušenja prodora do 50mm mora biti obavljena samostalno od strane osoblja za montažu. Troškove za isto potrebno je uracunati u jedinicnu cijenu.
Sav rasklopni materijal potrebno je opremiti izvornim poljima za natpis, a on mora biti izveden strojnim trakama za natpis.
Informaticke-Šuko uticnice potrebno je opremiti crvenim trakama za natpis.
PREKIDAČI
1. | SKLOPKA - OBIČNA - PŽ | kom | 6 |  | 0
UTIČNICE
2. | PRIKLJUČNICA JEDNOSTRUKA S POKLOPCEM IP55 P/Ž | kom | 6 |  | 0
PODŽBUKNI PROGRAM
3. | KUTIJA ZA IZJEDNAČENJE POTENCIJALA SA SABIRNICOM | kom | 2 |  | 0
TIPKALO ZA ISKLOP NAPAJANJA
4. | TIPKALO ZA ISKLOP NAPAJANJA U NUŽDI, IP65, OTPORNO NA UV ZRAKE | kom | 1 |  | 0
GRIJALICA - SANITARIJE
5. | Grijalica - mramorna ploča minimalno 800W, sa svim materijalom za ugradnju i priborom za spajanje, uključivo termostat, kabel za napajanje sa natikačem za priključenje u priključnicu. Do pune funkcionalnosti. Garancija prema uvjetima koje je propisao investitor. | komplet | 1 |  | 0
KLIMA UREĐAJ
6. | Dobava, montaža i spajanje unutarnje i vanjske klima jedinice, kompletno do pune funkcionalnosti i puštanja u rad. Izvođač mora predočiti proračun (za namjenu uređaja) ovjeren od strane ovlaštenog projektanta, čime dokazuje efikasnost predmetnog uređaja. Izvesti radove do pune funkcionalnosti. Garancija prema uvjetima koje je propisao investitor. | komplet | 1 |  | 0
7. | SPAJANJE OPREME, stavke uključuju sav spojni pribor i materijal do pune funkcionalnosti
| VANJSKA KLIMA JEDINICA | kom | 1 |  | 0
| UNUTARNJA KLIMA JEDINICA | kom | 1 |  | 0
| ELEKTRIČNI BOJLER | kom | 1 |  | 0
| UKUPNO PREKIDAČI I UTIČNICE |  |  |  | 0
5. | GROMOBRAN I UZEMLJENJE
TEHNIČKE PREDNAPOMENE
Proizvodnja cjelokupnog sustava mora biti izvedena od strane jedne koncesijske tvrtke.
Ako nije drugacije navedeno, sve celicne dijelove obvezno koristiti u jakoj vatri pocincanoj izvedbi (DIN 48801).
Jedinicne cijene podrazumijevaju dopremu i montažu ukljucujuci sav pribor, koji je potreban za pravilnu instalaciju, kao razmaknice, spojne stezaljke, zavarene spojeve, dilatacijske dijelove, hvataljke gromobrana, itd. te i ostali dijelovi koje nacelno treba postaviti u betonske temelje ili u temeljne uzemljivace-betonske jarke.
Izvodac je obavezan, predociti Narucitelju na provjeru izvedbene planova za radove, koje je obvezan izvesti, kao i montažne detalje te podatke sastavnih dijelova u od strane Narucitelja odredenom formatu planova, u DWG formatu, a izvedbene planove predati u cetiri primjerka najkasnije 14 dana prije pocetka radova. Odobrenjem planova Izvodac nije osloboden svoje iskljucive odgovornosti za izvedbu.
Troškove za izradu izvedbenih planova, montažnih detalja, zapisnika o primopredaji kao i sastavljanja planova sastavnih dijelova (uklj. upisane izmjerene vrijednosti) sustava uzemljenja potrebno je ukljuciti u jedinicne cijene.
Planove sastavnih dijelova gromobrana potrebno je predati kako je gore navedeno Narucitelju odnosno, strucnom i projektantskom nadzoru:
- 4 kompletna seta planova u papirnom obliku i jednostavno kao CAD-plan na CD-Rom-u (Autocad-DWG ili kao DXF-File).
Zapisnikom o ispitivanju potrebno je obuhvatiti sve odvode, mjerne spojeve i šine izjednacenja potencijala, pojedinacno i numerirano, sa planskim prikazom i njihovim vrijednostima mjerenja.
Izvedbe krova potrebno je montirati zajedno sa krovopokrivacom. Gromobranske vodice potrebno je polagati uredno i na zahtjev opremiti ih sa dilatacijskim dijelovima. Kod okruglih i plitkih vodica potrebno je ukalkulirati usmjeravanje i obrezivanje.
SUSTAV ZAŠTITE OD MUNJE - GROMOBRAN
GROMOBRANSKA INSTALACIJA
Instalaciju izvesti prema Tehničkom propisu za sustave zaštite od djelovanja munje na građevinama NN 87/08, 33/10.
U armiranobetonskim gradevinama potrebno je zavarati odvode po tocakama sa armaturom gradevnog celika.
Dozvoljeno je odvode provesti u beton, a polaganje odvoda u cijevi dozvoljeno je samo u plasticnim cijevima. U svakom odvodu potrebno je na lako dostupnom mjestu ugraditi ispitnu stezaljku u svrhu mjerenja. Ispitne stezaljke položiti u zidne ormare ili podzemne ormare.
Kao materijal za gromobran potrebno je koristiti u jakoj vatri pocincani okrugi celik (promjer 8 mm). Vodove treba prikljuciti na prikljucne elemente temeljnog uzemljivaca, te provesti u visinu armiranobetonskih stupova i zidova i izvesti ih cca 2 m iz betona. Na izlaznim mjestima betona potrebno je zaštititi okrugli celik protiv korozije sa obije strane min. 20 cm usko prijonjenim sigurnosnim crijevom ili antikorozivnim zaštitnim vezivama.
1. | VOD AL fi 8 mm, sa svim materijalom za rad i spojnice Al8-Al8, Al8-FeZn traka uključene u jediničnu cijenu dužnog metra. Nosač hvataljke se montira prema preporuci proizvođača i situaciji na terenu i to 0,8 - 1 m. | m | 60 |  | 0
2. | RF NOSAČ ZA SLJEME | kom | 16 |  | 0
3. | RF NOSAČ ZA CRIJEP | kom | 32 |  | 0
4. | SPOJNICA ZA OLUK Al8-Cu | kom | 4 |  | 0
5. | KRIŽNA SPOJNICA 60x60/3 - FeZn TRAKA. | kom | 10 |  | 0
6. | KRIŽNA SPOJNICA 60x60/3 - SA UDUBLJENJEM ZA AL8. | kom | 4 |  | 0
7. | OBUJMICA ZA VERTIKALNI SLIVNIK, komplet do pune funkcionalnosti. | kom | 4 |  | 0
8. | NOSAČ ZIDNI Al8mm, komplet do pune funkcionalnosti. | kom | 15 |  | 0
9. | METALNA ZAŠTITA ODVODA (GOLA) L=1,5m, I NOSAČ ZA OKOMITU ZAŠTITU OD INOX-A, komplet do pune funkcionalnosti. | komplet | 2 |  | 0
MJERNI ORMARIĆ
10. | Dobava i postavljanje RF P/Ž tipskog mjernog ormarića, opremljenog sa pripadajućom oznakom oznakom mjernog mjesta prema projektu uz nemogučnost brisanja oznake mjernog spoja. Stavka obuhvaća dobavu i montažu inox križne spojnice i spajanje mjernog spoja. | komplet | 2 |  | 0
11. | Dobava i postavljanje podnog mjernog ormarića, opremljenog sa pripadajućom oznakom oznakom mjernog mjesta prema projektu uz nemogučnost brisanja oznake mjernog spoja. Stavka obuhvaća dobavu i montažu inox križne spojnice i spajanje mjernog spoja. | komplet | 2 |  | 0
IZJEDNAČENJE POTENCIJALA
Izjednačenje potencijala provodi se u cijelom objektu povezivanjem metalnih masa na postojeći uzemljivač građevine, izvedbom el. Instalacije.
Izjednačenje potencijala provodi se u cijeloj građevini povezivanjem metalnih masa na uzemljivač građevine.
Potebno je napraviti izvode za uzemljenje metalnih dijelova fasase, kao i metalne građevinske stolarije (vrata, roloi,...), prema odobrenju dobavljača stolarije. Svi izvođači predmetnih građevinskih radova dužni su osigurati izvođenje uzemljenja i izjednačenja potencijala metalne opreme koju ugrađuju. Podrazumjeva se povezivanje metalnih masa i premoštenja ventilacijskih klima kanala, i opreme u podstanici.
Iz temeljnog uzemljivača potrebno je posebno položiti izvode za uzemljenje stupova vanjske rasvjete.
Sve metalne dijelove krova potrebno je povezati na sustav zaštite od munje, dok je za opremu i uređaje instalirane na krovu potrebno izvesti uzemljenje iste, ali uz izoliranje prema sustavu zaštite od munje.
PRIKLJUČCI NA METALNE MASE
Sve veće metalne mase (dijelove fasade, konstrukcije i sl.) na objektu vezati na postojeću gromobransku instalaciju, odn. na uzemljenje građevine. Spojeve izvesti zavarivanjem ili tvrdim lemom. Metalne mase u objektu potrebno je preko sistema uzemljenja povezati na uzemljivač građevine, što je u skladu sa pripadnim tehničkim pravilnikom.
Ovim povezivanjem na zajedničko uzemljenje postiže se izjednačavanje potencijala metalnih masa unutar građevine. U tu svrhu predviđeno je povezivanje zaštitnih sabirnica glavnih razdjelnika na temeljni uzemljivač građevine. Sa navedenih sabirnica planiran je razvod vodova i traka za uzemljenje metalnih masa unutar građevine. Sve zaštitne sabirnice svih podrazdjelnika potebno je povezati na zaštitne sabirnice pripadnih glavnih razdjelnika (sa kojih se napajaju).
U stavke je uračunat sav montažni materijal i pribor.
VODIČI
12. | H07V-K 6mm2, Z/Ž, uključivo nazubljene inox podloške (15kom) | m | 25 |  | 0
FeZn TRAKA 25x4mm (vruće cinčana)
13. | Dobava i montaža trake. Stavka obuhvaća varenje trake za armaturu (minimalna duljina vara 30cm sa obje strane). Varenje izvodi osposobljeni varioc (dokumentaciju varioca predočiti nadzornoj službi gradilišta). | m | 40 |  | 0
14. | Izrada glavnog izjednačenja potencijala. Stavka obuhvaća pripadujuću P/Ž kutiju, te sav rad i pribor u potpunosti. | komplet | 1 |  | 0
| UKUPNO GROMOBRAN I UZEMLJENJE |  |  |  | 0
0
0
0
6. | RASVJETA |  |  | 0
| NAPOMENE |  |  | 0
| Svi radovi ugradnje ili montaže svjetiljki obuhvaćaju i dopremu neopisanih, a za montažu potrebnih sredstava za pričvrščivanje kao univerzalne vješalice, pricvršne mostove, moždanike, vijke, svornjake, patrone, uklj. istovar, deponiranje i prijevoz do mjesta montaže. Pri ugradnji ili montaži svjetiljki od strane poduzeca za radove na stropovima, isto treba biti zabilježeno u posbenoj prethodnoj napomeni. Montaža ugradnih odnosno nadgradnih svjetiljki na spuštenom stropu mora biti uskladena sa tvrtkom za radove na stropovima. |  |  | 0
| Sustavi rasvjete tumace se za jacinu osvjetljenja prema HR EN 12464-1. |  |  | 0
| Izvodac je obvezan naknadno izracunati jacinu osvjetljenja, uzimajuci u obzir proizvode svjetiljka, koje ce koristiti. Odstupanja od vrijednosti norme potrebno je javiti strucnom nadzoru. Izracune, koje je Izvodac obvezan izraditi, potrebno je predociti prije narudžbe svjetiljki te isti moraju sadržavati graficki prikaz poretka svjetiljki i raster prikaz vrijednosti jacine osvjetljenja. |  |  | 0
| Sve svjetiljke i dijelovi pribora svjetiljki su izvedeni toplinsko izdržljivim ožicavanjem i traže se spremne za prikljucak prolaznim ožicavanjem, a ukoliko traženo u troškovniku, izvesti prolaznim ožicavanjem trofazne struje do ceono poredanih 3- do 5-polnih steznih kamena. |  |  | 0
| Za sve svjetiljke ukljucujuci maksimalno moguce opremanje svjetiljki potrebno je navesti cijene. Spuštanja do navedene dužine (konopi, cvorišta) uracunati su u cijene svjetiljki. Sve svjetiljke potrebno je spremne za rad dopremiti, montirati i prikljuciti sa gore navedenim radovima ukljucujuci sve dijelove, potrebne za kompletiranje dopreme i radova. |  |  | 0
| Navedeno vrijedi, iako nije posebno navedeno u pojedinačnim stavkama. |  |  | 0
| Vanjska rasvjeta mora biti u skladu sa Zakonom o zaštiti od svjetlosnog onečišćenja NN14/19. |  |  | 0
0
1. | Dobava, montaža i spajanje nadgradne zidne svjetiljke, s LED izvorom svjetla maksimalne snage 24,4W, maksimalno 2700K, životni vijek svjetiljke minimalno 50.000 sati pri 70% svjetlosnog toka. (odarnica) | kom | 1 |  | 0
2. | Dobava, montaža i spajanje nadgradne LED svjetiljke sa senzorom pokreta, snaga svjetiljke maksimalno 38W, 3000K, životni vijek svjetiljke minimalno 50.000 sati pri 70% svjetlosnog toka. (spremište) | kom | 1 |  | 0
3. | Dobava, montaža i spajanje nadgradne LED svjetiljke sa senzorom pokreta, plastično kućište, polikarbonatni difuzor, snaga svjetiljke maksimalno 38W, 3000K, životni vijek svjetiljke minimalno 50000 sati pri 70% svjetlosnog toka. (sanitarije) | kom | 1 |  | 0
4. | Dobava, montaža i spajanje nadgradne LED svjetiljke, sa senzorom pokreta, snaga svjetiljke maksimalno 38W, 3000K, zaštita IP65, životni vijek svjetiljke minimalno 50.000 sati pri 70% svjetlosnog toka. (sanitarije) | kom | 2 |  | 0
5. | Dobava, montaža i spajanje nadgradne zidne ukrasne LED svjetiljke, snaga svjetiljke maksimalno 5W, 3000K, zaštite IP65, IK04, životni vijek svjetiljke minimalno 50.000 sati pri 70% svjetlosnog toka. (odarnica) | kom | 4 |  | 0
6. | Dobava, montaža i spajanje nadgradne zidne LED svjetiljke, snaga svjetiljke maksimalno 50W, 3000K, zaštite IP65, životni vijek svjetiljke minimalno 50.000 sati pri 70% svjetlosnog toka. (vanjska rasvjeta) | kom | 4 |  | 0
7. | Dobava, montaža i spajanje nadgradne zidne LED svjetiljke, snaga svjetiljke minimalno 13W, 3000K, zaštite IP65, životni vijek svjetiljke minimalno 50.000 sati pri 70% svjetlosnog toka. (vanjska rasvjeta) | kom | 3 |  | 0
| UKUPNO RASVJETA |  |  |  | 0
7. | OSTALO
1. | Ispitivanje izvedene instalacije (elektroinstalacije, informatičke mreže, instalacija zaštite od munje) od strane ovlaštenog trgovačkog društva uz izdavanje ispitnih protokola u tri primjerka. Stavka obuhvaća izradu revizione knjige. | komplet | 1 |  | 0
| UKUPNO OSTALO |  |  |  | 0
REKAPITULACIJA ELEKTROINSTALACIJE
1. | RAZVODNI ORMARI |  |  |  | 0
2. | INSTALACIJSKE CIJEVI |  |  |  | 0
3. | KABLIRANJE |  |  |  | 0
4. | PREKIDAČI I UTIČNICE |  |  |  | 0
5. | GROMOBRAN I UZEMLJENJE |  |  |  | 0
6. | RASVJETA |  |  |  | 0
7. | OSTALO |  |  |  | 0
| UKUPNO ELEKTROINSTALACIJE |  |  |  | 0
| PDV (25%) |  |  |  | 0
| SVEUKUPNO ELEKTROINSTALACIJE |  |  |  | 0