## MALO TROJSTVO KEGLJEVAC
T.D.21-4/16
Poz. | Opis | Jed.mj. | Količina | Jed.cijena | Ukupno
Napomena: a) Izvođenjem radova modernizacije ne mijenja se usklađenost građevine sa lokacijskim uvjetima sa kojima je izgrađena, niti njima nastaje nova građevina. b) Obračun se vrši prema dokaznici mjera za svaku pojedinu stavku troškovnika. c) U svim stavkama koje uključuju odvoz viška materijala na odlagalište, jedinične cijene moraju uključivati sve troškove deponiranja ili zbrinjavanja, uključujući obavezu izvođača da pronađe odlagalište ili da zbrine građevinski otpad. d) Izvoditelj je za vrijeme izvođenja radova dužan održavati gradilište za sigurno odvijanje prometa. Postavljanje privremene prometne signalizacije potrebne za regulaciju prometa pri izvođenju radova i obavještavanje javnosti o izvođenju radova mora biti uključeno u jedinične cijene stavaka i neće se posebno obračunavati.
1 | PRIPREMNI RADOVI
Košnja trave strojno Košnja trave strojno traktorskom kosilicom ili strojem UNIMOG s priključnom kosilicom na bankinama, pokosu nasipa i usjeka, te razdjelnom pojasu, uz pomoć radnika na košenju oko znakova. Obračun po m2 pokošene površine.
|  | m2 | 3500 |  | 0
Krčenje šiblja, granja i drveća Rad obuhvaća obrezivanje i krčenje šiblja, granja i drveća sa prikupljanjem obrezanog materijala u kamion, te prijevoz na deponiju. Obračun po m2 iskrčene površine.
|  | m2 | 500 |  | 0
| Ukupno PRIPREMNI RADOVI |  |  |  | 0
2 | ZEMLJANI RADOVI
Iskop zemlje III kategorije sa odvozom na deponiju do maskimalne dubine 20cm. Obračun prema sraslom stanju u m3 iskopanog i zbrinutog materijala. Stavka uključuje iskope za otvoreni kanal u usjeku i uređenje bankina.
|  | m3 | 1186.64 |  | 0
Skidanje bankina strojno grejderom u čitavoj širini bankine sa odbacivanjem materijala u stranu i eventualno razastiranje odbačenog otkopa o obrada oko prometnih znakova.
|  | m2 | 2400 |  | 0
Produbljivanje putnih jaraka Rad obuhvaća strojni iskop putnih jaraka prosječno 0,25 m3/m1 s uredenjem dna i pokosa jarka, utovarom u kamion i odvozom na deponiju, te pomoć radnika na dotjerivanju i profiliranju jaraka. U cijenu predvidjeti vađenje neispravnih mostova u obiteljska dvorišta. Obračun po m3 iskopanog putnog jarka.
|  | m | 2000 |  | 0
Izrada tamponske podloge Rad obuhvaća nabavu, dobavu i razastiranje i fino planiranje kamenog materijala 0-60 mm, te planiranje i sabijanje materijala do modula stišljivostij min. Ms 80 MN/m2. Prosjećna debljina tamponske podloge u zbijenom stanju je 35,00 cm. Obračun se vrši po m3 ugradenog kamenog materijala u zbijenom stanju. U stavci je iskazan i volumen za bankine uz reciklirani dio asfalta.
|  | m3 | 1380 |  | 0
| Ukupno ZEMLJANI RADOVI |  |  |  | 0
3 | BETONSKI RADOVI
Cišćenje propusta CiSćenje cijevnih propusta promjera 50,00 do 80,00 cm prosjedne duljine do 7,00 m. Obračun po komadu proćišćenog propusta.
|  | kom | 4 |  | 0
Popravak cijevnih propusta fi 50 cm Rad obuhvaća iskop oštećenog cijevnog propusta sa utovarom materijala u kamion i odvoz na deponiju, uredenje podloge za betonsku cijev, dobavu, prijevoz te ugradnju cijevi, betona za oblogu, te kamenog materijala za zatrpavanje. - rezanje asfalta - iskop oštećenog propusta - cijevi fi 50 cm - beton za oblaganje cijevi: 0,3 m3/m - kameni mater. (zbijeno):0,45 m3/m Obračun po m popravljenog cijevnog propusta.
|  | m | 16 |  | 0
Izrada čeonih zidova propusta Rad obuhvaća iskop zemlje za čeoni zid, nabavu, dobavu, ugradnju i njegu betona min. klase C 30/37, izradu oplate i armature, te sve ostale radove za funkcionalnu izvedbu čeonog zida propusta. - oplata: 11 m2/kom - beton: m3/kom - armatura: 80 kg/m3 betona = 100 kg Obračun po m3 ugrađenog betona.
|  | m3 | 3 |  | 0
Ugradnja cestovnih rubnjaka Rad obuhvaća nabavu, dopremu i ugradnju cestovnih rubnjaka 15/25/100cm sa izradom betonskog temelja za rubnjak betonom C25/30; XD3 na pripremljenu tamponsku podlogu. Obračun po m ugrađenog cestovnog rubnjaka.
|  | m | 250 |  | 0
Ugradnja otovrenog betonskog kanala poprečnog presjeka 40x40cm. Rad obuhvaća nabavu, dopremu i ugradnju betonskog kanala sa izradom betonskog temelja za kanal C25/30; XD3 na pripremljenu tamponsku podlogu. Obračun po m ugrađenog otovrenog betonskog kanala.
|  | m | 250 |  | 0
| Ukupno BETONSKI RADOVI |  |  |  | 0
4 | ASFALTERSKI RADOVI
Izrada asfalta AC 16 surf 50/70 Izrada nosivo habajućeg asfaltnog sloja AC 16 surf 50/70 (BNHS 16) debljine 60,00 mm uvaljano. Rad obuhvaća izradu i prevoz asfaltne mješavine, prevoz radnika strojeva i opreme, te ugradnju asfaltne mješavine. Obračun po m2 ugrađenog asfalta.
|  | m2 | 2800 |  | 0
Izrada asfalta AC 16 surf 50/70 Izrada nosivo habajućeg asfaltnog sloja AC 16 surf 50/70 (BNHS 16) debljine 60,00 mm uvaljano za rampu kolnog i prilaza i rigol. Rad obuhvaća izradu i prevoz asfaltne mješavine, prevoz radnika strojeva i opreme, te ugradnju asfaltne mješavine. Obračun po m2 ugrađenog asfalta.
|  | m2 | 195 |  | 0
| Ukupno ASFALTERSKI RADOVI : |  |  |  | 0
5 | ASFALTERSKI RADOVI - HLADNA RECIKLAŽA
5.1 | Izrada projekta sastava reciklirane mješavine Izrada projekta sastava reciklirane mješavine za nosive slojeve. Jedinična cijena obuhvaća terensko uzorkovanje svih potrebnih materijala i sva laboratorijska ispitivanja potrebna za izradu projekta sastava reciklirane mješavine, u svemu prema točki 7.2.2 Tehničkih uvjeta za izradu nosivih slojeva tehnologijom recikliranja po hladnom postupku. Projekt je potrebno dostaviti u pet (5) primjeraka i jedan (1) primjerak u elektronskoj kopiji na CD-u. Obračun po kompletu izrađenog projekta. | kompl | 1 |  | 0
5.2 | Dodavanje drobljenog kamenog materijala Dodavanje drobljenog kamenog materijala za proizvodnju reciklirane mješavine, frakcije agregata 0/4 mm. Jedinična cijena obuhvaća nabavu, prijevoz i razastiranje drobljenog kamenog materijala po postoječoj kolničkoj konstrukciji finišerom, grejderom ili drugim prikladnim razastiračem (prema projektu sastava). Obračun je po m³ dodanog kamenog materijala u rastresitom stanju. | m³ | 290.5 |  | 0
5.3 | Recikliranje pripremljenog sloja Recikliranje pripremljenog sloja reciklerom korištenjem upjenjenog bitumena kao veziva - B 70/100 u količini od 1,75 do 2,25 % m/m i 0,5 do 1,0 % m/m cementa CEM II/A-M (S-V) 32,5 N kao dodatka vezivu, u sloju debljine 16 cm, odnosno prema projektu. Jedinična cijena obuhvaća miješanje recikliranog asfaltnog materijala i dodanog drobljenog kamenog materijala reciklerom uz dodavanje upjenjenog bitumena kao veziva uz dodatak cementa (prema projektu sastava reciklirane mješavine) te zbijanje, u svemu prema točkama 3.5 i 3.6 Tehničkih uvjeta za izradu nosivih slojeva tehnologijom recikliranja po hladnom postupku. Uvjeti kvalitete izvedenog recikliranog sloja definirani su točkom 6 Tehničkih uvjeta za izradu nosivih slojeva tehnologijom recikliranja po hladnom postupku. Obračun po m² recikliranog sloja. | m² | 6370 |  | 0
5.4 | Habajući sloj od asfalt betona HS-AB Izrada habajućeg sloja od asflatbetona AB-11 veličine zrna 0-11 mm, u sloju debljine d=5 cm u kompletnoj širini kolnika na pripremljenu podlogu premazanu bitumenskom emulzijom. Stavka obuhvaća bitumensku emulziju, dobavu asfalta, prijevoz, strojnu ugradnju finišerom te valjanje materijala. Obračun po m2 asfaltirane površine. | m2 | 5810 |  | 0
| Ukupno ASFALTERSKI RADOVI - HLADNA RECIKLAŽA : |  |  |  | 0
REKAPITULACIJA:
| 1. PRIPREMNI RADOVI: |  |  |  | 0
| 2. ZEMLJANI RADOVI: |  |  |  | 0
| 3. BETONSKI RADOVI: |  |  |  | 0
| 4. ASFALTERSKI RADOVI: |  |  |  | 0
| 4. ASFALTERSKI RADOVI - HLADNA RECIKLAŽA: |  |  |  | 0
| SVEUKUPNO BEZ PDV-a |  |  |  | 0
| PDV 25% |  |  |  | 0
| SVEUKUPNO SA PDV-om |  |  |  | 0
Projektiranje-nadzor -građenje,Andrije Kačića Miošića 5B,Bjelovar
T +385(0)43 212 405 M +385(0)91 531 5592
E-MAIL mplan.bj@gmail.com , www.mplan.hr